## CRITICAL CONSTANTS AND ACENTRIC
no. | component-name | component-symbol | CAS | MW | Tc | Pc_0 | Pc | Vc_0 | Vc | Zc | w
- | - | - | - | g/mol | K | MPa | bar | m^3/kmol | cm^3/mol | - | -
1 | Acetaldehyde | C2H4O | 75-07-0 | 44.053 | 466 | 5.55 | 55.5 | 0.154 | 154 | 0.221 | 0.2907
2 | Acetamide | C2H5NO | 60-35-5 | 59.067 | 761 | 6.6 | 66 | 0.215 | 215 | 0.224 | 0.4210
3 | Acetic-acid | C2H4O2 | 64-19-7 | 60.052 | 591.95 | 5.786 | 57.86 | 0.177 | 177 | 0.208 | 0.4665
4 | Acetic-anhydride | C4H6O3 | 108-24-7 | 102.089 | 606 | 4 | 40 | 0.29 | 290 | 0.23 | 0.4535
5 | Acetone | C3H6O | 67-64-1 | 58.079 | 508.2 | 4.701 | 47.01 | 0.209 | 209 | 0.233 | 0.3065
6 | Acetonitrile | C2H3N | 75-05-8 | 41.052 | 545.5 | 4.83 | 48.3 | 0.173 | 173 | 0.184 | 0.3379
7 | Acetylene | C2H2 | 74-86-2 | 26.037 | 308.3 | 6.138 | 61.38 | 0.112 | 112 | 0.268 | 0.1912
8 | Acrolein | C3H4O | 107-02-8 | 56.063 | 506 | 5 | 50 | 0.197 | 197 | 0.234 | 0.3198
9 | Acrylic-acid | C3H4O2 | 79-10-7 | 72.063 | 615 | 5.66 | 56.6 | 0.208 | 208 | 0.23 | 0.5383
10 | Acrylonitrile | C3H3N | 107-13-1 | 53.063 | 535 | 4.48 | 44.8 | 0.212 | 212 | 0.214 | 0.3498
11 | Air | Mixture | 132259-10-0 | 28.960 | 132.45 | 3.774 | 37.74 | 0.09147 | 91.47 | 0.313 | 0
12 | Ammonia | H3N | 7664-41-7 | 17.031 | 405.65 | 11.28 | 112.8 | 0.07247 | 72.47 | 0.242 | 0.2526
13 | Anisole | C7H8O | 100-66-3 | 108.138 | 645.6 | 4.25 | 42.5 | 0.337 | 337 | 0.267 | 0.3502
14 | Argon | Ar | 7440-37-1 | 39.948 | 150.86 | 4.898 | 48.98 | 0.07459 | 74.59 | 0.291 | 0.0000
15 | Benzamide | C7H7NO | 55-21-0 | 121.137 | 824 | 5.05 | 50.5 | 0.346 | 346 | 0.255 | 0.5585
16 | Benzene | C6H6 | 71-43-2 | 78.112 | 562.05 | 4.895 | 48.95 | 0.256 | 256 | 0.268 | 0.2103
17 | Benzenethiol | C6H6S | 108-98-5 | 110.177 | 689 | 4.74 | 47.4 | 0.315 | 315 | 0.261 | 0.2628
18 | Benzoic-acid | C7H6O2 | 65-85-0 | 122.121 | 751 | 4.47 | 44.7 | 0.344 | 344 | 0.246 | 0.6028
19 | Benzonitrile | C7H5N | 100-47-0 | 103.121 | 699.35 | 4.215 | 42.15 | 0.3132 | 313.2 | 0.227 | 0.3662
20 | Benzophenone | C13H10O | 119-61-9 | 182.218 | 830 | 3.352 | 33.52 | 0.5677 | 567.7 | 0.276 | 0.5019
21 | Benzyl-alcohol | C7H8O | 100-51-6 | 108.138 | 720.15 | 4.374 | 43.74 | 0.382 | 382 | 0.279 | 0.3631
22 | Benzyl-ethyl-ether | C9H12O | 539-30-0 | 136.191 | 662 | 3.11 | 31.1 | 0.442 | 442 | 0.25 | 0.4332
23 | Benzyl-mercaptan | C7H8S | 100-53-8 | 124.203 | 718 | 4.06 | 40.6 | 0.367 | 367 | 0.25 | 0.3126
24 | Biphenyl | C12H10 | 92-52-4 | 154.208 | 773 | 3.38 | 33.8 | 0.497 | 497 | 0.261 | 0.4029
25 | Bromine | Br2 | 7726-95-6 | 159.808 | 584.15 | 10.3 | 103 | 0.135 | 135 | 0.286 | 0.1290
26 | Bromobenzene | C6H5Br | 108-86-1 | 157.008 | 670.15 | 4.519 | 45.19 | 0.324 | 324 | 0.263 | 0.2506
27 | Bromoethane | C2H5Br | 74-96-4 | 108.965 | 503.8 | 6.23 | 62.3 | 0.215 | 215 | 0.32 | 0.2548
28 | Bromomethane | CH3Br | 74-83-9 | 94.939 | 467 | 8 | 80 | 0.156 | 156 | 0.321 | 0.1922
29 | 1,2-Butadiene | C4H6 | 590-19-2 | 54.090 | 452 | 4.36 | 43.6 | 0.22 | 220 | 0.255 | 0.1659
30 | 1,3-Butadiene | C4H6 | 106-99-0 | 54.090 | 425 | 4.32 | 43.2 | 0.221 | 221 | 0.27 | 0.1950
31 | Butane | C4H10 | 106-97-8 | 58.122 | 425.12 | 3.796 | 37.96 | 0.255 | 255 | 0.274 | 0.2002
32 | 1,2-Butanediol | C4H10O2 | 584-03-2 | 90.121 | 680 | 5.21 | 52.1 | 0.303 | 303 | 0.279 | 0.6305
33 | 1,3-Butanediol | C4H10O2 | 107-88-0 | 90.121 | 676 | 4.02 | 40.2 | 0.305 | 305 | 0.218 | 0.7043
34 | 1-Butanol | C4H10O | 71-36-3 | 74.122 | 563.1 | 4.414 | 44.14 | 0.273 | 273 | 0.258 | 0.5883
35 | 2-Butanol | C4H10O | 78-92-2 | 74.122 | 535.9 | 4.188 | 41.88 | 0.27 | 270 | 0.254 | 0.5692
36 | 1-Butene | C4H8 | 106-98-9 | 56.106 | 419.5 | 4.02 | 40.2 | 0.241 | 241 | 0.278 | 0.1845
37 | cis-2-Butene | C4H8 | 590-18-1 | 56.106 | 435.5 | 4.21 | 42.1 | 0.234 | 234 | 0.272 | 0.2019
38 | trans-2-Butene | C4H8 | 624-64-6 | 56.106 | 428.6 | 4.1 | 41 | 0.238 | 238 | 0.274 | 0.2176
39 | Butyl-acetate | C6H12O2 | 123-86-4 | 116.158 | 575.4 | 3.09 | 30.9 | 0.389 | 389 | 0.251 | 0.4394
40 | Butylbenzene | C10H14 | 104-51-8 | 134.218 | 660.5 | 2.89 | 28.9 | 0.497 | 497 | 0.262 | 0.3941
41 | Butyl-mercaptan | C4H10S | 109-79-5 | 90.187 | 570.1 | 3.97 | 39.7 | 0.307 | 307 | 0.257 | 0.2714
42 | sec-Butyl-mercaptan | C4H10S | 513-53-1 | 90.187 | 554 | 4.06 | 40.6 | 0.307 | 307 | 0.271 | 0.2506
43 | 1-Butyne | C4H6 | 107-00-6 | 54.090 | 440 | 4.6 | 46 | 0.208 | 208 | 0.262 | 0.2470
44 | Butyraldehyde | C4H8O | 123-72-8 | 72.106 | 537.2 | 4.32 | 43.2 | 0.258 | 258 | 0.25 | 0.2774
45 | Butyric-acid | C4H8O2 | 107-92-6 | 88.105 | 615.7 | 4.06 | 40.6 | 0.293 | 293 | 0.232 | 0.6805
46 | Butyronitrile | C4H7N | 109-74-0 | 69.105 | 582.25 | 3.79 | 37.9 | 0.278 | 278 | 0.218 | 0.3714
47 | Carbon-dioxide | CO2 | 124-38-9 | 44.010 | 304.21 | 7.383 | 73.83 | 0.094 | 94 | 0.274 | 0.2236
48 | Carbon-disulfide | CS2 | 75-15-0 | 76.141 | 552 | 7.9 | 79 | 0.16 | 160 | 0.275 | 0.1107
49 | Carbon-monoxide | CO | 630-08-0 | 28.010 | 132.92 | 3.499 | 34.99 | 0.0944 | 94.4 | 0.299 | 0.0482
50 | Carbon-tetrachloride | CCl4 | 56-23-5 | 153.823 | 556.35 | 4.56 | 45.6 | 0.276 | 276 | 0.272 | 0.1926
51 | Carbon-tetrafluoride | CF4 | 75-73-0 | 88.004 | 227.51 | 3.745 | 37.45 | 0.143 | 143 | 0.283 | 0.1790
52 | Chlorine | Cl2 | 7782-50-5 | 70.906 | 417.15 | 7.71 | 77.1 | 0.124 | 124 | 0.276 | 0.0688
53 | Chlorobenzene | C6H5Cl | 108-90-7 | 112.557 | 632.35 | 4.519 | 45.19 | 0.308 | 308 | 0.265 | 0.2499
54 | Chloroethane | C2H5Cl | 75-00-3 | 64.514 | 460.35 | 5.27 | 52.7 | 0.2 | 200 | 0.275 | 0.1902
55 | Chloroform | CHCl3 | 67-66-3 | 119.378 | 536.4 | 5.472 | 54.72 | 0.239 | 239 | 0.293 | 0.2219
56 | Chloromethane | CH3Cl | 74-87-3 | 50.488 | 416.25 | 6.68 | 66.8 | 0.143 | 143 | 0.276 | 0.1531
57 | 1-Chloropropane | C3H7Cl | 540-54-5 | 78.541 | 503.15 | 4.58 | 45.8 | 0.247 | 247 | 0.27 | 0.2277
58 | 2-Chloropropane | C3H7Cl | 75-29-6 | 78.541 | 489 | 4.54 | 45.4 | 0.247 | 247 | 0.276 | 0.1986
59 | m-Cresol | C7H8O | 108-39-4 | 108.138 | 705.85 | 4.56 | 45.6 | 0.312 | 312 | 0.242 | 0.4480
60 | o-Cresol | C7H8O | 95-48-7 | 108.138 | 697.55 | 5.01 | 50.1 | 0.282 | 282 | 0.244 | 0.4339
61 | p-Cresol | C7H8O | 106-44-5 | 108.138 | 704.65 | 5.15 | 51.5 | 0.277 | 277 | 0.244 | 0.5072
62 | Cumene | C9H12 | 98-82-8 | 120.192 | 631 | 3.209 | 32.09 | 0.434 | 434 | 0.265 | 0.3274
63 | Cyanogen | C2N2 | 460-19-5 | 52.035 | 400.15 | 5.98 | 59.8 | 0.195 | 195 | 0.351 | 0.2790
64 | Cyclobutane | C4H8 | 287-23-0 | 56.106 | 459.93 | 4.98 | 49.8 | 0.21 | 210 | 0.273 | 0.1847
65 | Cyclohexane | C6H12 | 110-82-7 | 84.159 | 553.8 | 4.08 | 40.8 | 0.308 | 308 | 0.273 | 0.2081
66 | Cyclohexanol | C6H12O | 108-93-0 | 100.159 | 650.1 | 4.26 | 42.6 | 0.322 | 322 | 0.254 | 0.3690
67 | Cyclohexanone | C6H10O | 108-94-1 | 98.143 | 653 | 4 | 40 | 0.311 | 311 | 0.229 | 0.2990
68 | Cyclohexene | C6H10 | 110-83-8 | 82.144 | 560.4 | 4.35 | 43.5 | 0.291 | 291 | 0.272 | 0.2123
69 | Cyclopentane | C5H10 | 287-92-3 | 70.133 | 511.7 | 4.51 | 45.1 | 0.26 | 260 | 0.276 | 0.1949
70 | Cyclopentene | C5H8 | 142-29-0 | 68.117 | 507 | 4.8 | 48 | 0.245 | 245 | 0.279 | 0.1961
71 | Cyclopropane | C3H6 | 75-19-4 | 42.080 | 398 | 5.54 | 55.4 | 0.162 | 162 | 0.271 | 0.1278
72 | Cyclohexyl-mercaptan | C6H12S | 1569-69-3 | 116.224 | 664 | 3.97 | 39.7 | 0.355 | 355 | 0.255 | 0.2641
73 | Decanal | C10H20O | 112-31-2 | 156.265 | 674.2 | 2.6 | 26 | 0.58 | 580 | 0.269 | 0.5820
74 | Decane | C10H22 | 124-18-5 | 142.282 | 617.7 | 2.11 | 21.1 | 0.617 | 617 | 0.254 | 0.4923
75 | Decanoic-acid | C10H20O2 | 334-48-5 | 172.265 | 722.1 | 2.28 | 22.8 | 0.639 | 639 | 0.243 | 0.8126
76 | 1-Decanol | C10H22O | 112-30-1 | 158.281 | 688 | 2.308 | 23.08 | 0.645 | 645 | 0.26 | 0.6070
77 | 1-Decene | C10H20 | 872-05-9 | 140.266 | 616.6 | 2.223 | 22.23 | 0.584 | 584 | 0.253 | 0.4805
78 | Decyl-mercaptan | C10H22S | 143-10-2 | 174.347 | 696 | 2.13 | 21.3 | 0.624 | 624 | 0.23 | 0.5874
79 | 1-Decyne | C10H18 | 764-93-2 | 138.250 | 619.85 | 2.37 | 23.7 | 0.552 | 552 | 0.254 | 0.5178
80 | Deuterium | D2 | 7782-39-0 | 4.032 | 38.35 | 1.6617 | 16.617 | 0.060263 | 60.263 | 0.314 | −0.1449
81 | 1,1-Dibromoethane | C2H4Br2 | 557-91-5 | 187.861 | 628 | 6.03 | 60.3 | 0.276 | 276 | 0.319 | 0.1250
82 | 1,2-Dibromoethane | C2H4Br2 | 106-93-4 | 187.861 | 650.15 | 5.477 | 54.77 | 0.2616 | 261.6 | 0.265 | 0.2067
83 | Dibromomethane | CH2Br2 | 74-95-3 | 173.835 | 611 | 7.17 | 71.7 | 0.223 | 223 | 0.315 | 0.2095
84 | Dibutyl-ether | C8H18O | 142-96-1 | 130.228 | 584.1 | 2.46 | 24.6 | 0.487 | 487 | 0.247 | 0.4476
85 | m-Dichlorobenzene | C6H4Cl2 | 541-73-1 | 147.002 | 683.95 | 4.07 | 40.7 | 0.351 | 351 | 0.251 | 0.2790
86 | o-Dichlorobenzene | C6H4Cl2 | 95-50-1 | 147.002 | 705 | 4.07 | 40.7 | 0.351 | 351 | 0.244 | 0.2192
87 | p-Dichlorobenzene | C6H4Cl2 | 106-46-7 | 147.002 | 684.75 | 4.07 | 40.7 | 0.351 | 351 | 0.251 | 0.2846
88 | 1,1-Dichloroethane | C2H4Cl2 | 75-34-3 | 98.959 | 523 | 5.07 | 50.7 | 0.24 | 240 | 0.28 | 0.2339
89 | 1,2-Dichloroethane | C2H4Cl2 | 107-06-2 | 98.959 | 561.6 | 5.37 | 53.7 | 0.22 | 220 | 0.253 | 0.2866
90 | Dichloromethane | CH2Cl2 | 75-09-2 | 84.933 | 510 | 6.08 | 60.8 | 0.185 | 185 | 0.265 | 0.1986
91 | 1,1-Dichloropropane | C3H6Cl2 | 78-99-9 | 112.986 | 560 | 4.24 | 42.4 | 0.291 | 291 | 0.265 | 0.2529
92 | 1,2-Dichloropropane | C3H6Cl2 | 78-87-5 | 112.986 | 572 | 4.24 | 42.4 | 0.291 | 291 | 0.259 | 0.2564
93 | Diethanol-amine | C4H11NO2 | 111-42-2 | 105.136 | 736.6 | 4.27 | 42.7 | 0.349 | 349 | 0.243 | 0.9529
94 | Diethyl-amine | C4H11N | 109-89-7 | 73.137 | 496.6 | 3.71 | 37.1 | 0.301 | 301 | 0.27 | 0.3039
95 | Diethyl-ether | C4H10O | 60-29-7 | 74.122 | 466.7 | 3.64 | 36.4 | 0.28 | 280 | 0.263 | 0.2811
96 | Diethyl-sulfide | C4H10S | 352-93-2 | 90.187 | 557.15 | 3.96 | 39.6 | 0.318 | 318 | 0.272 | 0.2900
97 | 1,1-Difluoroethane | C2H4F2 | 75-37-6 | 66.050 | 386.44 | 4.52 | 45.2 | 0.179 | 179 | 0.252 | 0.2751
98 | 1,2-Difluoroethane | C2H4F2 | 624-72-6 | 66.050 | 445 | 4.34 | 43.4 | 0.195 | 195 | 0.229 | 0.2224
99 | Difluoromethane | CH2F2 | 75-10-5 | 52.023 | 351.255 | 5.784 | 57.84 | 0.123 | 123 | 0.244 | 0.2771
100 | Di-isopropyl-amine | C6H15N | 108-18-9 | 101.190 | 523.1 | 3.2 | 32 | 0.418 | 418 | 0.308 | 0.3883
101 | Di-isopropyl-ether | C6H14O | 108-20-3 | 102.175 | 500.05 | 2.88 | 28.8 | 0.386 | 386 | 0.267 | 0.3387
102 | Di-isopropyl-ketone | C7H14O | 565-80-0 | 114.185 | 576 | 3.02 | 30.2 | 0.416 | 416 | 0.262 | 0.4044
103 | 1,1-Dimethoxyethane | C4H10O2 | 534-15-6 | 90.121 | 507.8 | 3.773 | 37.73 | 0.297 | 297 | 0.265 | 0.3277
104 | 1,2-Dimethoxypropane | C5H12O2 | 7778-85-0 | 104.148 | 543 | 3.446 | 34.46 | 0.35 | 350 | 0.267 | 0.3522
105 | Dimethyl-acetylene | C4H6 | 503-17-3 | 54.090 | 473.2 | 4.87 | 48.7 | 0.221 | 221 | 0.274 | 0.2385
106 | Dimethyl-amine | C2H7N | 124-40-3 | 45.084 | 437.2 | 5.34 | 53.4 | 0.18 | 180 | 0.264 | 0.2999
107 | 2,3-Dimethylbutane | C6H14 | 79-29-8 | 86.175 | 500 | 3.15 | 31.5 | 0.361 | 361 | 0.274 | 0.2493
108 | 1,1-Dimethylcyclohexane | C8H16 | 590-66-9 | 112.213 | 591.15 | 2.938 | 29.38 | 0.45 | 450 | 0.269 | 0.2326
109 | cis-1,2-Dimethylcyclohexane | C8H16 | 2207-01-4 | 112.213 | 606.15 | 2.938 | 29.38 | 0.46 | 460 | 0.268 | 0.2324
110 | trans-1,2-Dimethylcyclohexane | C8H16 | 6876-23-9 | 112.213 | 596.15 | 2.938 | 29.38 | 0.46 | 460 | 0.273 | 0.2379
111 | Dimethyl-disulfide | C2H6S2 | 624-92-0 | 94.199 | 615 | 5.36 | 53.6 | 0.252 | 252 | 0.264 | 0.2059
112 | Dimethyl-ether | C2H6O | 115-10-6 | 46.068 | 400.1 | 5.37 | 53.7 | 0.17 | 170 | 0.2744 | 0.2002
113 | N,N-Dimethyl-formamide | C3H7NO | 68-12-2 | 73.094 | 649.6 | 4.42 | 44.2 | 0.26199 | 261.99 | 0.214 | 0.3177
114 | 2,3-Dimethylpentane | C7H16 | 565-59-3 | 100.202 | 537.3 | 2.91 | 29.1 | 0.393 | 393 | 0.256 | 0.2964
115 | Dimethyl-phthalate | C10H10O4 | 131-11-3 | 194.184 | 766 | 2.78 | 27.8 | 0.53 | 530 | 0.231 | 0.6568
116 | Dimethylsilane | C2H8Si | 1111-74-6 | 60.170 | 402 | 3.56 | 35.6 | 0.258 | 258 | 0.275 | 0.1300
117 | Dimethyl-sulfide | C2H6S | 75-18-3 | 62.134 | 503.04 | 5.53 | 55.3 | 0.201 | 201 | 0.266 | 0.1943
118 | Dimethyl-sulfoxide | C2H6OS | 67-68-5 | 78.133 | 729 | 5.65 | 56.5 | 0.227 | 227 | 0.212 | 0.2806
119 | Dimethyl-terephthalate | C10H10O4 | 120-61-6 | 194.184 | 772 | 2.78 | 27.8 | 0.529 | 529 | 0.229 | 0.6371
120 | 1,4-Dioxane | C4H8O2 | 123-91-1 | 88.105 | 587 | 5.208 | 52.08 | 0.238 | 238 | 0.254 | 0.2793
121 | Diphenyl-ether | C12H10O | 101-84-8 | 170.207 | 766.8 | 3.08 | 30.8 | 0.503 | 503 | 0.243 | 0.4389
122 | Dipropyl-amine | C6H15N | 142-84-7 | 101.190 | 550 | 3.14 | 31.4 | 0.402 | 402 | 0.276 | 0.4497
123 | Dodecane | C12H26 | 112-40-3 | 170.335 | 658 | 1.82 | 18.2 | 0.755 | 755 | 0.251 | 0.5764
124 | Eicosane | C20H42 | 112-95-8 | 282.547 | 768 | 1.16 | 11.6 | 1.34 | 1340 | 0.243 | 0.9069
125 | Ethane | C2H6 | 74-84-0 | 30.069 | 305.32 | 4.872 | 48.72 | 0.1455 | 145.5 | 0.279 | 0.0995
126 | Ethanol | C2H6O | 64-17-5 | 46.068 | 514 | 6.137 | 61.37 | 0.168 | 168 | 0.241 | 0.6436
127 | Ethyl-acetate | C4H8O2 | 141-78-6 | 88.105 | 523.3 | 3.88 | 38.8 | 0.286 | 286 | 0.255 | 0.3664
128 | Ethyl-amine | C2H7N | 75-04-7 | 45.084 | 456.15 | 5.62 | 56.2 | 0.207 | 207 | 0.307 | 0.2848
129 | Ethylbenzene | C8H10 | 100-41-4 | 106.165 | 617.15 | 3.609 | 36.09 | 0.374 | 374 | 0.263 | 0.3035
130 | Ethyl-benzoate | C9H10O2 | 93-89-0 | 150.175 | 698 | 3.18 | 31.8 | 0.489 | 489 | 0.268 | 0.4771
131 | 2-Ethyl-butanoic-acid | C6H12O2 | 88-09-5 | 116.158 | 655 | 3.41 | 34.1 | 0.389 | 389 | 0.244 | 0.6326
132 | Ethyl-butyrate | C6H12O2 | 105-54-4 | 116.158 | 571 | 2.95 | 29.5 | 0.403 | 403 | 0.25 | 0.4011
133 | Ethylcyclohexane | C8H16 | 1678-91-7 | 112.213 | 609.15 | 3.04 | 30.4 | 0.43 | 430 | 0.258 | 0.2455
134 | Ethylcyclopentane | C7H14 | 1640-89-7 | 98.186 | 569.5 | 3.4 | 34 | 0.375 | 375 | 0.269 | 0.2701
135 | Ethylene | C2H4 | 74-85-1 | 28.053 | 282.34 | 5.041 | 50.41 | 0.131 | 131 | 0.281 | 0.0862
136 | Ethylenediamine | C2H8N2 | 107-15-3 | 60.098 | 593 | 6.29 | 62.9 | 0.264 | 264 | 0.337 | 0.4724
137 | Ethylene-glycol | C2H6O2 | 107-21-1 | 62.068 | 720 | 8.2 | 82 | 0.191 | 191 | 0.262 | 0.5068
138 | Ethyleneimine | C2H5N | 151-56-4 | 43.068 | 537 | 6.85 | 68.5 | 0.173 | 173 | 0.265 | 0.2007
139 | Ethylene-oxide | C2H4O | 75-21-8 | 44.053 | 469.15 | 7.19 | 71.9 | 0.1403 | 140.296 | 0.25876 | 0.1974
140 | Ethyl-formate | C3H6O2 | 109-94-4 | 74.079 | 508.4 | 4.74 | 47.4 | 0.229 | 229 | 0.257 | 0.2847
141 | 2-Ethyl-hexanoic-acid | C8H16O2 | 149-57-5 | 144.211 | 674.6 | 2.778 | 27.78 | 0.528 | 528 | 0.262 | 0.8067
142 | Ethylhexyl-ether | C8H18O | 5756-43-4 | 130.228 | 583 | 2.46 | 24.6 | 0.487 | 487 | 0.247 | 0.4944
143 | Ethylisopropyl-ether | C5H12O | 625-54-7 | 88.148 | 489 | 3.41 | 34.1 | 0.329 | 329 | 0.276 | 0.3056
144 | Ethylisopropyl-ketone | C6H12O | 565-69-5 | 100.159 | 567 | 3.32 | 33.2 | 0.369 | 369 | 0.26 | 0.3891
145 | Ethyl-mercaptan | C2H6S | 75-08-1 | 62.134 | 499.15 | 5.49 | 54.9 | 0.207 | 207 | 0.274 | 0.1878
146 | Ethyl-propionate | C5H10O2 | 105-37-3 | 102.132 | 546 | 3.362 | 33.62 | 0.345 | 345 | 0.256 | 0.3944
147 | Ethylpropyl-ether | C5H12O | 628-32-0 | 88.148 | 500.23 | 3.37 | 33.7 | 0.339 | 339 | 0.275 | 0.3473
148 | Ethyltrichlorosilane | C2H5Cl3Si | 115-21-9 | 163.506 | 559.95 | 3.33 | 33.3 | 0.414 | 414 | 0.296 | 0.2691
149 | Fluorine | F2 | 7782-41-4 | 37.997 | 144.12 | 5.172 | 51.72 | 0.066547 | 66.547 | 0.287 | 0.0530
150 | Fluorobenzene | C6H5F | 462-06-6 | 96.102 | 560.09 | 4.551 | 45.51 | 0.269 | 269 | 0.263 | 0.2472
151 | Fluoroethane | C2H5F | 353-36-6 | 48.060 | 375.31 | 5.028 | 50.28 | 0.164 | 164 | 0.264 | 0.2200
152 | Fluoromethane | CH3F | 593-53-3 | 34.033 | 317.42 | 5.875 | 58.75 | 0.113 | 113 | 0.252 | 0.1980
153 | Formaldehyde | CH2O | 50-00-0 | 30.026 | 408 | 6.59 | 65.9 | 0.115 | 115 | 0.223 | 0.2818
154 | Formamide | CH3NO | 75-12-7 | 45.041 | 771 | 7.8 | 78 | 0.163 | 163 | 0.198 | 0.4124
155 | Formic-acid | CH2O2 | 64-18-6 | 46.026 | 588 | 5.81 | 58.1 | 0.125 | 125 | 0.149 | 0.3173
156 | Furan | C4H4O | 110-00-9 | 68.074 | 490.15 | 5.5 | 55 | 0.218 | 218 | 0.294 | 0.2015
157 | Helium-4 | He | 7440-59-7 | 4.003 | 5.2 | 0.2275 | 2.275 | 0.0573 | 57.3 | 0.302 | −0.3900
158 | Heptadecane | C17H36 | 629-78-7 | 240.468 | 736 | 1.34 | 13.4 | 1.11 | 1110 | 0.244 | 0.7697
159 | Heptanal | C7H14O | 111-71-7 | 114.185 | 616.8 | 3.16 | 31.6 | 0.434 | 434 | 0.267 | 0.4279
160 | Heptane | C7H16 | 142-82-5 | 100.202 | 540.2 | 2.74 | 27.4 | 0.428 | 428 | 0.261 | 0.3495
161 | Heptanoic-acid | C7H14O2 | 111-14-8 | 130.185 | 677.3 | 3.043 | 30.43 | 0.466 | 466 | 0.252 | 0.7564
162 | 1-Heptanol | C7H16O | 111-70-6 | 116.201 | 632.3 | 3.085 | 30.85 | 0.444 | 444 | 0.261 | 0.5621
163 | 2-Heptanol | C7H16O | 543-49-7 | 116.201 | 608.3 | 3.001 | 30.01 | 0.447 | 447 | 0.265 | 0.5628
164 | 3-Heptanone | C7H14O | 106-35-4 | 114.185 | 606.6 | 2.92 | 29.2 | 0.433 | 433 | 0.251 | 0.4076
165 | 2-Heptanone | C7H14O | 110-43-0 | 114.185 | 611.4 | 2.94 | 29.4 | 0.434 | 434 | 0.251 | 0.4190
166 | 1-Heptene | C7H14 | 592-76-7 | 98.186 | 537.4 | 2.92 | 29.2 | 0.402 | 402 | 0.263 | 0.3432
167 | Heptyl-mercaptan | C7H16S | 1639-09-4 | 132.267 | 645 | 2.77 | 27.7 | 0.465 | 465 | 0.24 | 0.4226
168 | 1-Heptyne | C7H12 | 628-71-7 | 96.170 | 547 | 3.21 | 32.1 | 0.387 | 387 | 0.273 | 0.3778
169 | Hexadecane | C16H34 | 544-76-3 | 226.441 | 723 | 1.4 | 14 | 1.04 | 1040 | 0.243 | 0.7174
170 | Hexanal | C6H12O | 66-25-1 | 100.159 | 591 | 3.46 | 34.6 | 0.369 | 369 | 0.26 | 0.3872
171 | Hexane | C6H14 | 110-54-3 | 86.175 | 507.6 | 3.025 | 30.25 | 0.371 | 371 | 0.266 | 0.3013
172 | Hexanoic-acid | C6H12O2 | 142-62-1 | 116.158 | 660.2 | 3.308 | 33.08 | 0.408 | 408 | 0.246 | 0.7299
173 | 1-Hexanol | C6H14O | 111-27-3 | 102.175 | 611.3 | 3.446 | 34.46 | 0.382 | 382 | 0.259 | 0.5586
174 | 2-Hexanol | C6H14O | 626-93-7 | 102.175 | 585.3 | 3.311 | 33.11 | 0.385 | 385 | 0.262 | 0.5574
175 | 2-Hexanone | C6H12O | 591-78-6 | 100.159 | 587.61 | 3.287 | 32.87 | 0.378 | 378 | 0.254 | 0.3846
176 | 3-Hexanone | C6H12O | 589-38-8 | 100.159 | 582.82 | 3.32 | 33.2 | 0.378 | 378 | 0.259 | 0.3801
177 | 1-Hexene | C6H12 | 592-41-6 | 84.159 | 504 | 3.21 | 32.1 | 0.348 | 348 | 0.267 | 0.2888
178 | 3-Hexyne | C6H10 | 928-49-4 | 82.144 | 544 | 3.53 | 35.3 | 0.331 | 331 | 0.258 | 0.2183
179 | Hexyl-mercaptan | C6H14S | 111-31-9 | 118.240 | 623 | 3.08 | 30.8 | 0.412 | 412 | 0.245 | 0.3681
180 | 1-Hexyne | C6H10 | 693-02-7 | 82.144 | 516.2 | 3.62 | 36.2 | 0.322 | 322 | 0.272 | 0.3327
181 | 2-Hexyne | C6H10 | 764-35-2 | 82.144 | 549 | 3.53 | 35.3 | 0.331 | 331 | 0.256 | 0.2214
182 | Hydrazine | H4N2 | 302-01-2 | 32.045 | 653.15 | 14.7 | 147 | 0.158 | 158 | 0.428 | 0.3143
183 | Hydrogen | H2 | 1333-74-0 | 2.016 | 33.19 | 1.313 | 13.13 | 0.064147 | 64.147 | 0.305 | -0.216
184 | Hydrogen-bromide | HBr | 10035-10-6 | 80.912 | 363.15 | 8.552 | 85.52 | 0.1 | 100 | 0.283 | 0.0734
185 | Hydrogen-chloride | HCl | 7647-01-0 | 36.461 | 324.65 | 8.31 | 83.1 | 0.081 | 81 | 0.249 | 0.1315
186 | Hydrogen-cyanide | CHN | 74-90-8 | 27.025 | 456.65 | 5.39 | 53.9 | 0.139 | 139 | 0.197 | 0.4099
187 | Hydrogen-fluoride | HF | 7664-39-3 | 20.006 | 461.15 | 6.48 | 64.8 | 0.069 | 69 | 0.117 | 0.3823
188 | Hydrogen-sulfide | H2S | 7783-06-4 | 34.081 | 373.53 | 8.963 | 89.63 | 0.0985 | 98.5 | 0.284 | 0.0942
189 | Isobutyric-acid | C4H8O2 | 79-31-2 | 88.105 | 605 | 3.7 | 37 | 0.292 | 292 | 0.215 | 0.6141
190 | Isopropyl-amine | C3H9N | 75-31-0 | 59.110 | 471.85 | 4.54 | 45.4 | 0.221 | 221 | 0.256 | 0.2759
191 | Malonic-acid | C3H4O4 | 141-82-2 | 104.061 | 805 | 5.64 | 56.4 | 0.258 | 258 | 0.217 | 0.9418
192 | Methacrylic-acid | C4H6O2 | 79-41-4 | 86.089 | 662 | 4.79 | 47.9 | 0.28 | 280 | 0.244 | 0.3318
193 | Methane | CH4 | 74-82-8 | 16.042 | 190.564 | 4.599 | 45.99 | 0.0986 | 98.6 | 0.286 | 0.0115
194 | Methanol | CH4O | 67-56-1 | 32.042 | 512.5 | 8.084 | 80.84 | 0.117 | 117 | 0.222 | 0.5658
195 | N-Methyl-acetamide | C3H7NO | 79-16-3 | 73.094 | 718 | 4.98 | 49.8 | 0.267 | 267 | 0.223 | 0.4351
196 | Methyl-acetate | C3H6O2 | 79-20-9 | 74.079 | 506.55 | 4.75 | 47.5 | 0.228 | 228 | 0.257 | 0.3313
197 | Methyl-acetylene | C3H4 | 74-99-7 | 40.064 | 402.4 | 5.63 | 56.3 | 0.164 | 164 | 0.276 | 0.2115
198 | Methyl-acrylate | C4H6O2 | 96-33-3 | 86.089 | 536 | 4.25 | 42.5 | 0.27 | 270 | 0.258 | 0.3423
199 | Methyl-amine | CH5N | 74-89-5 | 31.057 | 430.05 | 7.46 | 74.6 | 0.154 | 154 | 0.321 | 0.2814
200 | Methyl-benzoate | C8H8O2 | 93-58-3 | 136.148 | 693 | 3.59 | 35.9 | 0.436 | 436 | 0.272 | 0.4205
201 | 3-Methyl-1,2-butadiene | C5H8 | 598-25-4 | 68.117 | 490 | 3.83 | 38.3 | 0.291 | 291 | 0.274 | 0.1874
202 | 2-Methylbutane | C5H12 | 78-78-4 | 72.149 | 460.4 | 3.38 | 33.8 | 0.306 | 306 | 0.27 | 0.2279
203 | 2-Methylbutanoic | acid | C5H10O2 | 116-53-0 | 102.132 | 643 | 6430 | 3.89 | 3890 | 0.347 | 0.252
204 | 3-Methyl-1-butanol | C5H12O | 123-51-3 | 88.148 | 577.2 | 3.93 | 39.3 | 0.329 | 329 | 0.269 | 0.5939
205 | 2-Methyl-1-butene | C5H10 | 563-46-2 | 70.133 | 465 | 3.447 | 34.47 | 0.292 | 292 | 0.26 | 0.2341
206 | 2-Methyl-2-butene | C5H10 | 513-35-9 | 70.133 | 470 | 3.42 | 34.2 | 0.292 | 292 | 0.256 | 0.2870
207 | 2-Methyl-1-butene-3-yne | C5H6 | 78-80-8 | 66.101 | 492 | 4.38 | 43.8 | 0.248 | 248 | 0.266 | 0.1370
208 | Methylbutyl-ether | C5H12O | 628-28-4 | 88.148 | 512.74 | 3.371 | 33.71 | 0.329 | 329 | 0.26 | 0.3130
209 | Methylbutyl-sulfide | C5H12S | 628-29-5 | 104.214 | 593 | 3.47 | 34.7 | 0.36 | 360 | 0.253 | 0.3229
210 | 3-Methyl-1-butyne | C5H8 | 598-23-2 | 68.117 | 463.2 | 4.2 | 42 | 0.275 | 275 | 0.3 | 0.3081
211 | Methyl-butyrate | C5H10O2 | 623-42-7 | 102.132 | 554.5 | 3.473 | 34.73 | 0.34 | 340 | 0.256 | 0.3775
212 | Methylchlorosilane | CH5ClSi | 993-00-0 | 80.589 | 442 | 4.17 | 41.7 | 0.246 | 246 | 0.279 | 0.2252
213 | Methylcyclohexane | C7H14 | 108-87-2 | 98.186 | 572.1 | 3.48 | 34.8 | 0.369 | 369 | 0.27 | 0.2361
214 | 1-Methylcyclohexanol | C7H14O | 590-67-0 | 114.185 | 686 | 4 | 40 | 0.374 | 374 | 0.262 | 0.2213
215 | cis-2-Methylcyclohexanol | C7H14O | 7443-70-1 | 114.185 | 614 | 3.79 | 37.9 | 0.374 | 374 | 0.278 | 0.6805
216 | trans-2-Methylcyclohexanol | C7H14O | 7443-52-9 | 114.185 | 617 | 3.79 | 37.9 | 0.374 | 374 | 0.276 | 0.6790
217 | Methylcyclopentane | C6H12 | 96-37-7 | 84.159 | 532.7 | 3.79 | 37.9 | 0.319 | 319 | 0.273 | 0.2288
218 | 1-Methylcyclopentene | C6H10 | 693-89-0 | 82.144 | 542 | 4.13 | 41.3 | 0.303 | 303 | 0.278 | 0.2318
219 | 3-Methylcyclopentene | C6H10 | 1120-62-3 | 82.144 | 526 | 4.13 | 41.3 | 0.303 | 303 | 0.286 | 0.2296
220 | Methyldichlorosilane | CH4Cl2Si | 75-54-7 | 115.034 | 483 | 3.95 | 39.5 | 0.289 | 289 | 0.284 | 0.2758
221 | Methylethyl-ether | C3H8O | 540-67-0 | 60.095 | 437.8 | 4.4 | 44 | 0.221 | 221 | 0.267 | 0.2314
222 | Methylethyl-ketone | C4H8O | 78-93-3 | 72.106 | 535.5 | 4.15 | 41.5 | 0.267 | 267 | 0.249 | 0.3234
223 | Methylethyl-sulfide | C3H8S | 624-89-5 | 76.161 | 533 | 4.26 | 42.6 | 0.254 | 254 | 0.244 | 0.2091
224 | Methyl-formate | C2H4O2 | 107-31-3 | 60.052 | 487.2 | 6 | 60 | 0.172 | 172 | 0.255 | 0.2556
225 | Methylisobutyl-ether | C5H12O | 625-44-5 | 88.148 | 497 | 3.41 | 34.1 | 0.329 | 329 | 0.272 | 0.3078
226 | Methylisobutyl-ketone | C6H12O | 108-10-1 | 100.159 | 574.6 | 3.27 | 32.7 | 0.369 | 369 | 0.253 | 0.3557
227 | Methyl-Isocyanate | C2H3NO | 624-83-9 | 57.051 | 488 | 5.48 | 54.8 | 0.202 | 202 | 0.273 | 0.3007
228 | Methylisopropyl-ether | C4H10O | 598-53-8 | 74.122 | 464.48 | 3.762 | 37.62 | 0.276 | 276 | 0.269 | 0.2656
229 | Methylisopropyl-ketone | C5H10O | 563-80-4 | 86.132 | 553.4 | 3.8 | 38 | 0.31 | 310 | 0.256 | 0.3208
230 | Methylisopropyl-sulfide | C4H10S | 1551-21-9 | 90.187 | 553.1 | 4.021 | 40.21 | 0.328 | 328 | 0.28718 | 0.2461
231 | Methyl-mercaptan | CH4S | 74-93-1 | 48.107 | 469.95 | 7.23 | 72.3 | 0.145 | 145 | 0.268 | 0.1582
232 | Methyl-methacrylate | C5H8O2 | 80-62-6 | 100.116 | 566 | 3.68 | 36.8 | 0.323 | 323 | 0.253 | 0.2802
233 | 2-Methyloctanoic-acid | C9H18O2 | 3004-93-1 | 158.238 | 694 | 2.54 | 25.4 | 0.572 | 572 | 0.252 | 0.7913
234 | 2-Methylpentane | C6H14 | 107-83-5 | 86.175 | 497.7 | 3.04 | 30.4 | 0.368 | 368 | 0.27 | 0.2791
235 | Methyl-pentyl-ether | C6H14O | 628-80-8 | 102.175 | 546.49 | 3.042 | 30.42 | 0.38 | 380 | 0.254 | 0.3442
236 | 2-Methylpropane | C4H10 | 75-28-5 | 58.122 | 407.8 | 3.64 | 36.4 | 0.259 | 259 | 0.278 | 0.1835
237 | 2-Methyl-2-propanol | C4H10O | 75-65-0 | 74.122 | 506.2 | 3.972 | 39.72 | 0.275 | 275 | 0.26 | 0.6152
238 | 2-Methyl-propene | C4H8 | 115-11-7 | 56.106 | 417.9 | 4 | 40 | 0.239 | 239 | 0.275 | 0.1948
239 | Methyl-propionate | C4H8O2 | 554-12-1 | 88.105 | 530.6 | 4.004 | 40.04 | 0.282 | 282 | 0.256 | 0.3466
240 | Methylpropyl-ether | C4H10O | 557-17-5 | 74.122 | 476.25 | 3.801 | 38.01 | 0.276 | 276 | 0.265 | 0.2770
241 | Methylpropyl-sulfide | C4H10S | 3877-15-4 | 90.187 | 565 | 3.97 | 39.7 | 0.307 | 307 | 0.259 | 0.2737
242 | Methylsilane | CH6Si | 992-94-9 | 46.144 | 352.5 | 4.7 | 47 | 0.205 | 205 | 0.329 | 0.1314
243 | alpha-Methyl | styrene | C9H10 | 98-83-9 | 118.176 | 654 | 6540 | 3.36 | 3360 | 0.399 | 0.247
244 | Methyl-tert-butyl-ether | C5H12O | 1634-04-4 | 88.148 | 497.1 | 3.287 | 32.87 | 0.314 | 314 | 0.25 | 0.2466
245 | Methyl-vinyl-ether | C3H6O | 107-25-5 | 58.079 | 437 | 4.67 | 46.7 | 0.21 | 210 | 0.27 | 0.2416
246 | Naphthalene | C10H8 | 91-20-3 | 128.171 | 748.4 | 4.05 | 40.5 | 0.407 | 407 | 0.265 | 0.3020
247 | Neon | Ne | 7440-01-9 | 20.180 | 44.4 | 2.653 | 26.53 | 0.0417 | 41.7 | 0.3 | -0.0396
248 | Nitroethane | C2H5NO2 | 79-24-3 | 75.067 | 593 | 5.16 | 51.6 | 0.236 | 236 | 0.247 | 0.3803
249 | Nitrogen | N2 | 7727-37-9 | 28.013 | 126.2 | 3.4 | 34 | 0.08921 | 89.21 | 0.289 | 0.0377
250 | Nitrogen-trifluoride | F3N | 7783-54-2 | 71.002 | 234 | 4.461 | 44.61 | 0.11875 | 118.75 | 0.272 | 0.1200
251 | Nitromethane | CH3NO2 | 75-52-5 | 61.040 | 588.15 | 6.31 | 63.1 | 0.173 | 173 | 0.223 | 0.3480
252 | Nitrous-oxide | N2O | 10024-97-2 | 44.013 | 309.57 | 7.245 | 72.45 | 0.0974 | 97.4 | 0.274 | 0.1409
253 | Nitric-oxide | NO | 10102-43-9 | 30.006 | 180.15 | 6.48 | 64.8 | 0.058 | 58 | 0.251 | 0.5829
254 | Nonadecane | C19H40 | 629-92-5 | 268.521 | 758 | 1.21 | 12.1 | 1.26 | 1260 | 0.242 | 0.8522
255 | Nonanal | C9H18O | 124-19-6 | 142.239 | 658 | 2.73 | 27.3 | 0.527 | 527 | 0.263 | 0.5117
256 | Nonane | C9H20 | 111-84-2 | 128.255 | 594.6 | 2.29 | 22.9 | 0.551 | 551 | 0.255 | 0.4435
257 | Nonanoic | acid | C9H18O2 | 112-05-0 | 158.238 | 710.7 | 7107 | 2.514 | 2514 | 0.584 | 0.248
258 | 1-Nonanol | C9H20O | 143-08-8 | 144.255 | 670.9 | 2.527 | 25.27 | 0.576 | 576 | 0.261 | 0.5841
259 | 2-Nonanol | C9H20O | 628-99-9 | 144.255 | 649.5 | 2.541 | 25.41 | 0.577 | 577 | 0.271 | 0.5911
260 | 1-Nonene | C9H18 | 124-11-8 | 126.239 | 593.1 | 2.428 | 24.28 | 0.524 | 524 | 0.258 | 0.4367
261 | Nonyl-mercaptan | C9H20S | 1455-21-6 | 160.320 | 681 | 2.31 | 23.1 | 0.571 | 571 | 0.233 | 0.5260
262 | 1-Nonyne | C9H16 | 3452-09-3 | 124.223 | 598.05 | 2.61 | 26.1 | 0.497 | 497 | 0.261 | 0.4710
263 | Octadecane | C18H38 | 593-45-3 | 254.494 | 747 | 1.27 | 12.7 | 1.19 | 1190 | 0.243 | 0.8114
264 | Octanal | C8H16O | 124-13-0 | 128.212 | 638.9 | 2.96 | 29.6 | 0.488 | 488 | 0.272 | 0.4636
265 | Octane | C8H18 | 111-65-9 | 114.229 | 568.7 | 2.49 | 24.9 | 0.486 | 486 | 0.256 | 0.3996
266 | Octanoic-acid | C8H16O2 | 124-07-2 | 144.211 | 694.26 | 2.779 | 27.79 | 0.523 | 523 | 0.252 | 0.7706
267 | 1-Octanol | C8H18O | 111-87-5 | 130.228 | 652.3 | 2.783 | 27.83 | 0.509 | 509 | 0.261 | 0.5697
268 | 2-Octanol | C8H18O | 123-96-6 | 130.228 | 629.8 | 2.749 | 27.49 | 0.512 | 512 | 0.269 | 0.5807
269 | 2-Octanone | C8H16O | 111-13-7 | 128.212 | 632.7 | 2.64 | 26.4 | 0.497 | 497 | 0.249 | 0.4549
270 | 3-Octanone | C8H16O | 106-68-3 | 128.212 | 627.7 | 2.704 | 27.04 | 0.497 | 497 | 0.257 | 0.4406
271 | 1-Octene | C8H16 | 111-66-0 | 112.213 | 566.9 | 2.663 | 26.63 | 0.464 | 464 | 0.262 | 0.3921
272 | Octyl-mercaptan | C8H18S | 111-88-6 | 146.294 | 667.3 | 2.52 | 25.2 | 0.518 | 518 | 0.235 | 0.4497
273 | 1-Octyne | C8H14 | 629-05-0 | 110.197 | 574 | 2.88 | 28.8 | 0.442 | 442 | 0.267 | 0.4233
274 | Oxalic-acid | C2H2O4 | 144-62-7 | 90.035 | 804 | 7.02 | 70.2 | 0.205 | 205 | 0.215 | 0.9176
275 | Oxygen | O2 | 7782-44-7 | 31.999 | 154.58 | 5.043 | 50.43 | 0.0734 | 73.4 | 0.288 | 0.0222
276 | Ozone | O3 | 10028-15-6 | 47.998 | 261 | 5.57 | 55.7 | 0.089 | 89 | 0.228 | 0.2119
277 | Pentadecane | C15H32 | 629-62-9 | 212.415 | 708 | 1.48 | 14.8 | 0.969 | 969 | 0.244 | 0.6863
278 | Pentanal | C5H10O | 110-62-3 | 86.132 | 566.1 | 3.97 | 39.7 | 0.313 | 313 | 0.264 | 0.3472
279 | Pentane | C5H12 | 109-66-0 | 72.149 | 469.7 | 3.37 | 33.7 | 0.313 | 313 | 0.27 | 0.2515
280 | Pentanoic-acid | C5H10O2 | 109-52-4 | 102.132 | 639.16 | 3.63 | 36.3 | 0.35 | 350 | 0.239 | 0.7052
281 | 1-Pentanol | C5H12O | 71-41-0 | 88.148 | 588.1 | 3.897 | 38.97 | 0.326 | 326 | 0.258 | 0.5748
282 | 2-Pentanol | C5H12O | 6032-29-7 | 88.148 | 561 | 3.7 | 37 | 0.326 | 326 | 0.259 | 0.5549
283 | 2-Pentanone | C5H10O | 107-87-9 | 86.132 | 561.08 | 3.694 | 36.94 | 0.301 | 301 | 0.238 | 0.3433
284 | 3-Pentanone | C5H10O | 96-22-0 | 86.132 | 560.95 | 3.74 | 37.4 | 0.336 | 336 | 0.269 | 0.3448
285 | 1-Pentene | C5H10 | 109-67-1 | 70.133 | 464.8 | 3.56 | 35.6 | 0.293 | 293 | 0.27 | 0.2372
286 | 2-Pentyl-mercaptan | C5H12S | 2084-19-7 | 104.214 | 584.3 | 3.536 | 35.36 | 0.385 | 385 | 0.28 | 0.2685
287 | Pentyl-mercaptan | C5H12S | 110-66-7 | 104.214 | 598 | 3.47 | 34.7 | 0.359 | 359 | 0.251 | 0.3207
288 | 1-Pentyne | C5H8 | 627-19-0 | 68.117 | 481.2 | 4.17 | 41.7 | 0.277 | 277 | 0.289 | 0.2899
289 | 2-Pentyne | C5H8 | 627-21-4 | 68.117 | 519 | 4.03 | 40.3 | 0.276 | 276 | 0.258 | 0.1752
290 | Phenanthrene | C14H10 | 85-01-8 | 178.229 | 869 | 2.9 | 29 | 0.554 | 554 | 0.222 | 0.4707
291 | Phenol | C6H6O | 108-95-2 | 94.111 | 694.25 | 6.13 | 61.3 | 0.229 | 229 | 0.243 | 0.4435
292 | Phenyl-isocyanate | C7H5NO | 103-71-9 | 119.121 | 653 | 4.06 | 40.6 | 0.37 | 370 | 0.277 | 0.4123
293 | Phthalic-anhydride | C8H4O3 | 85-44-9 | 148.116 | 791 | 4.72 | 47.2 | 0.421 | 421 | 0.302 | 0.7025
294 | Propadiene | C3H4 | 463-49-0 | 40.064 | 394 | 5.25 | 52.5 | 0.165 | 165 | 0.264 | 0.1041
295 | Propane | C3H8 | 74-98-6 | 44.096 | 369.83 | 4.248 | 42.48 | 0.2 | 200 | 0.276 | 0.1523
296 | 1-Propanol | C3H8O | 71-23-8 | 60.095 | 536.8 | 5.169 | 51.69 | 0.219 | 219 | 0.254 | 0.6209
297 | 2-Propanol | C3H8O | 67-63-0 | 60.095 | 508.3 | 4.765 | 47.65 | 0.222 | 222 | 0.25 | 0.6544
298 | Propenylcyclohexene | C3H14 | 13511-13-2 | 122.207 | 636 | 3.12 | 31.2 | 0.437 | 437 | 0.258 | 0.3420
299 | Propionaldehyde | C3H6O | 123-38-6 | 58.079 | 504.4 | 4.92 | 49.2 | 0.204 | 204 | 0.239 | 0.2559
300 | Propionic | acid | C3H6O2 | 79-09-4 | 74.079 | 600.81 | 6008.1 | 4.668 | 4668 | 0.235 | 0.22
301 | Propionitrile | C3H5N | 107-12-0 | 55.079 | 564.4 | 4.18 | 41.8 | 0.229 | 229 | 0.204 | 0.3243
302 | Propyl-acetate | C5H10O2 | 109-60-4 | 102.132 | 549.73 | 3.36 | 33.6 | 0.345 | 345 | 0.254 | 0.3889
303 | Propyl-amine | C3H9N | 107-10-8 | 59.110 | 496.95 | 4.74 | 47.4 | 0.26 | 260 | 0.298 | 0.2798
304 | Propylbenzene | C9H12 | 103-65-1 | 120.192 | 638.35 | 3.2 | 32 | 0.44 | 440 | 0.265 | 0.3444
305 | Propylene | C3H6 | 115-07-1 | 42.080 | 364.85 | 4.6 | 46 | 0.185 | 185 | 0.281 | 0.1376
306 | Propyl-formate | C4H8O2 | 110-74-7 | 88.105 | 538 | 4.02 | 40.2 | 0.285 | 285 | 0.256 | 0.3088
307 | 2-Propyl-mercaptan | C3H8S | 75-33-2 | 76.161 | 517 | 4.75 | 47.5 | 0.254 | 254 | 0.281 | 0.2138
308 | Propyl-mercaptan | C3H8S | 107-03-9 | 76.161 | 536.6 | 4.63 | 46.3 | 0.254 | 254 | 0.264 | 0.2318
309 | 1,2-Propylene | glycol | C3H8O2 | 57-55-6 | 76.094 | 626 | 6260 | 6.1 | 6100 | 0.239 | 0.28
310 | Quinone | C6H4O2 | 106-51-4 | 108.095 | 683 | 5.96 | 59.6 | 0.291 | 291 | 0.305 | 0.4945
311 | Silicon-tetrafluoride | F4Si | 7783-61-1 | 104.079 | 259 | 3.72 | 37.2 | 0.202 | 202 | 0.349 | 0.3858
312 | Styrene | C8H8 | 100-42-5 | 104.149 | 636 | 3.84 | 38.4 | 0.352 | 352 | 0.256 | 0.2971
313 | Succinic-acid | C4H6O4 | 110-15-6 | 118.088 | 806 | 4.71 | 47.1 | 0.317 | 317 | 0.223 | 0.9922
314 | Sulfur-dioxide | O2S | 7446-09-5 | 64.064 | 430.75 | 7.884 | 78.84 | 0.122 | 122 | 0.269 | 0.2454
315 | Sulfur-hexafluoride | F6S | 2551-62-4 | 146.055 | 318.69 | 3.76 | 37.6 | 0.19852 | 198.52 | 0.282 | 0.2151
316 | Sulfur-trioxide | O3S | 7446-11-9 | 80.063 | 490.85 | 8.21 | 82.1 | 0.127 | 127 | 0.255 | 0.4240
317 | Terephthalic-acid | C8H6O4 | 100-21-0 | 166.131 | 1113 | 3.95 | 39.5 | 0.424 | 424 | 0.181 | 1.0591
318 | o-Terphenyl | C18H14 | 84-15-1 | 230.304 | 857 | 2.99 | 29.9 | 0.731 | 731 | 0.307 | 0.5513
319 | Tetradecane | C14H30 | 629-59-4 | 198.388 | 693 | 1.57 | 15.7 | 0.897 | 897 | 0.244 | 0.6430
320 | Tetrahydrofuran | C4H8O | 109-99-9 | 72.106 | 540.15 | 5.19 | 51.9 | 0.224 | 224 | 0.259 | 0.2254
321 | 1,2,3,4-Tetrahydronaphthalene | C10H12 | 119-64-2 | 132.202 | 720 | 3.65 | 36.5 | 0.408 | 408 | 0.249 | 0.3353
322 | Tetrahydrothiophene | C4H8S | 110-01-0 | 88.171 | 631.95 | 5.16 | 51.6 | 0.249 | 249 | 0.245 | 0.1996
323 | 2,2,3,3-Tetramethylbutane | C8H18 | 594-82-1 | 114.229 | 568 | 2.87 | 28.7 | 0.461 | 461 | 0.28 | 0.2450
324 | Thiophene | C4H4S | 110-02-1 | 84.140 | 579.35 | 5.69 | 56.9 | 0.219 | 219 | 0.259 | 0.1970
325 | Toluene | C7H8 | 108-88-3 | 92.138 | 591.75 | 4.108 | 41.08 | 0.316 | 316 | 0.264 | 0.2640
326 | 1,1,2-Trichloroethane | C2H3Cl3 | 79-00-5 | 133.404 | 602 | 4.48 | 44.8 | 0.281 | 281 | 0.252 | 0.2591
327 | Tridecane | C13H28 | 629-50-5 | 184.361 | 675 | 1.68 | 16.8 | 0.826 | 826 | 0.247 | 0.6174
328 | Triethyl-amine | C6H15N | 121-44-8 | 101.190 | 535.15 | 3.04 | 30.4 | 0.39 | 390 | 0.266 | 0.3162
329 | Trimethyl-amine | C3H9N | 75-50-3 | 59.110 | 433.25 | 4.07 | 40.7 | 0.254 | 254 | 0.287 | 0.2062
330 | 1,2,3-Trimethylbenzene | C9H12 | 526-73-8 | 120.192 | 664.5 | 3.454 | 34.54 | 0.414 | 414 | 0.259 | 0.3666
331 | 1,2,4-Trimethylbenzene | C9H12 | 95-63-6 | 120.192 | 649.1 | 3.232 | 32.32 | 0.43 | 430 | 0.258 | 0.3787
332 | 2,2,4-Trimethylpentane | C8H18 | 540-84-1 | 114.229 | 543.8 | 2.57 | 25.7 | 0.468 | 468 | 0.266 | 0.3035
333 | 2,3,3-Trimethylpentane | C8H18 | 560-21-4 | 114.229 | 573.5 | 2.82 | 28.2 | 0.455 | 455 | 0.269 | 0.2903
334 | 1,3,5-Trinitrobenzene | C6H3N3O6 | 99-35-4 | 213.105 | 846 | 3.39 | 33.9 | 0.479 | 479 | 0.231 | 0.8623
335 | 2,4,6-Trinitrotoluene | C7H5N3O6 | 118-96-7 | 227.131 | 828 | 3.04 | 30.4 | 0.572 | 572 | 0.253 | 0.8972
336 | Undecane | C11H24 | 1120-21-4 | 156.308 | 639 | 1.95 | 19.5 | 0.685 | 685 | 0.252 | 0.5303
337 | 1-Undecanol | C11H24O | 112-42-5 | 172.308 | 703.9 | 2.119 | 21.19 | 0.715 | 715 | 0.259 | 0.6236
338 | Vinyl-acetate | C4H6O2 | 108-05-4 | 86.089 | 519.13 | 3.958 | 39.58 | 0.27 | 270 | 0.248 | 0.3513
339 | Vinyl-acetylene | C4H4 | 689-97-4 | 52.075 | 454 | 4.86 | 48.6 | 0.205 | 205 | 0.264 | 0.1069
340 | Vinyl-chloride | C2H3Cl | 75-01-4 | 62.498 | 432 | 5.67 | 56.7 | 0.179 | 179 | 0.283 | 0.1001
341 | Vinyl-trichlorosilane | C2H3Cl3Si | 75-94-5 | 161.490 | 543.15 | 3.06 | 30.6 | 0.408 | 408 | 0.276 | 0.2815
342 | Water | H2O | 7732-18-5 | 18.015 | 647.096 | 22.064 | 220.64 | 0.055947 | 55.9472 | 0.229 | 0.3449
343 | m-Xylene | C8H10 | 108-38-3 | 106.165 | 617 | 3.541 | 35.41 | 0.375 | 375 | 0.259 | 0.3265
344 | o-Xylene | C8H10 | 95-47-6 | 106.165 | 630.3 | 3.732 | 37.32 | 0.37 | 370 | 0.264 | 0.3101
345 | p-Xylene | C8H10 | 106-42-3 | 106.165 | 616.2 | 3.511 | 35.11 | 0.378 | 378 | 0.259 | 0.3218