## Vapor Pressure of Inorganic and
No. | Name | component-name | component-symbol | CAS | id | C1 | C2 | C3 | C4 | C5 | T[min] | P[Tmin] | T[max] | P[Tmax]
- | - | - | - | - | - | - | - | - | - | - | K | Pa | K | Pa
1 | Acetaldehyde | acetaldehyde | C2H4O | 75-07-0 | eq2 | 193.69 | -8036.7 | -29.502 | 4.3678E-02 | 1 | 150.15 | 0.323 | 466 | 5565000
2 | Acetamide | acetamide | C2H5NO | 60-35-5 | eq2 | 125.81 | -12376 | -14.589 | 5.0824E-06 | 2 | 353.33 | 336 | 761 | 6569000
3 | Acetic-acid | acetic-acid | C2H4O2 | 64-19-7 | eq2 | 53.27 | -6304.5 | -4.2985 | 8.8865E-18 | 6 | 289.81 | 1280 | 591.95 | 5739000
4 | Acetic-anhydride | acetic-anhydride | C4H6O3 | 108-24-7 | eq2 | 100.95 | -8873.2 | -11.451 | 6.1316E-06 | 2 | 200.15 | 0.022 | 606 | 3970000
5 | Acetone | acetone | C3H6O | 67-64-1 | eq2 | 69.006 | -5599.6 | -7.0985 | 6.2237E-06 | 2 | 178.45 | 2.79 | 508.2 | 4709000
6 | Acetonitrile | acetonitrile | C2H3N | 75-05-8 | eq2 | 58.302 | -5385.6 | -5.4954 | 5.3634E-06 | 2 | 229.32 | 187 | 545.5 | 4852000
7 | Acetylene | acetylene | C2H2 | 74-86-2 | eq2 | 39.63 | -2552.2 | -2.78 | 2.3930E-16 | 6 | 192.4 | 127000 | 308.3 | 6106000
8 | Acrolein | acrolein | C3H4O | 107-02-8 | eq2 | 138.4 | -7122.7 | -19.638 | 2.6447E-02 | 1 | 185.45 | 10.3 | 506 | 5020000
9 | Acrylic-acid | acrylic-acid | C3H4O2 | 79-10-7 | eq2 | 46.745 | -6587.1 | -3.2208 | 5.2253E-07 | 2 | 286.15 | 257 | 615 | 5661000
10 | Acrylonitrile | acrylonitrile | C3H3N | 107-13-1 | eq2 | 87.604 | -6392.7 | -10.101 | 1.0891E-05 | 2 | 189.63 | 3.68 | 535 | 4480000
11 | Air | air | Mixture | 132259-10-0 | eq2 | 21.662 | -692.39 | -0.392 | 4.7574E-03 | 1 | 59.15 | 5640 | 132.45 | 3793000
12 | Ammonia | ammonia | H3N | 7664-41-7 | eq2 | 90.483 | -4669.7 | -11.607 | 1.7194E-02 | 1 | 195.41 | 6110 | 405.65 | 11300000
13 | Anisole | anisole | C7H8O | 100-66-3 | eq2 | 128.06 | -9307.7 | -16.693 | 1.4919E-02 | 1 | 235.65 | 2.45 | 645.6 | 4273000
14 | Argon | argon | Ar | 7440-37-1 | eq2 | 42.127 | -1093.1 | -4.1425 | 5.7254E-05 | 2 | 83.78 | 68700 | 150.86 | 4896000
15 | Benzamide | benzamide | C7H7NO | 55-21-0 | eq2 | 85.474 | -11932 | -8.3348 | 1.2850E-18 | 6 | 403 | 355 | 824 | 5047000
16 | Benzene | benzene | C6H6 | 71-43-2 | eq2 | 83.107 | -6486.2 | -9.2194 | 6.9844E-06 | 2 | 278.68 | 4760 | 562.05 | 4875000
17 | Benzenethiol | benzenethiol | C6H6S | 108-98-5 | eq2 | 77.765 | -8455.1 | -7.7404 | 4.3089E-18 | 6 | 258.27 | 7.68 | 689 | 4728000
18 | Benzoic-acid | benzoic-acid | C7H6O2 | 65-85-0 | eq2 | 88.513 | -11829 | -8.6826 | 2.3248E-19 | 6 | 395.45 | 796 | 751 | 4469000
19 | Benzonitrile | benzonitrile | C7H5N | 100-47-0 | eq2 | 138.5 | -11195 | -17.085 | 9.5641E-06 | 2 | 260.4 | 3.08 | 699.35 | 4243000
20 | Benzophenone | benzophenone | C13H10O | 119-61-9 | eq2 | 88.404 | -11769 | -8.9014 | 1.9334E-18 | 6 | 321.35 | 1.49 | 830 | 3357000
21 | Benzyl-alcohol | benzyl-alcohol | C7H8O | 100-51-6 | eq2 | 100.68 | -11059 | -10.709 | 3.0582E-18 | 6 | 257.85 | 0.188 | 720.15 | 4372000
22 | Benzyl-ethyl-ether | benzyl-ethyl-ether | C9H12O | 539-30-0 | eq2 | 68.541 | -7886.2 | -6.5804 | 2.4285E-06 | 2 | 275.65 | 23.1 | 662 | 3113000
23 | Benzyl-mercaptan | benzyl-mercaptan | C7H8S | 100-53-8 | eq2 | 118.02 | -10527 | -13.91 | 6.4794E-06 | 2 | 243.95 | 0.298 | 718 | 4074000
24 | Biphenyl | biphenyl | C12H10 | 92-52-4 | eq2 | 77.314 | -9910.4 | -7.5079 | 2.2385E-18 | 6 | 342.2 | 94.2 | 773 | 3407000
25 | Bromine | bromine | Br2 | 7726-95-6 | eq2 | 108.26 | -6592 | -14.16 | 1.6043E-02 | 1 | 265.85 | 5850 | 584.15 | 10280000
26 | Bromobenzene | bromobenzene | C6H5Br | 108-86-1 | eq2 | 63.749 | -7130.2 | -5.879 | 5.2136E-18 | 6 | 242.43 | 7.84 | 670.15 | 4520000
27 | Bromoethane | bromoethane | C2H5Br | 74-96-4 | eq2 | 62.217 | -5113.3 | -5.9761 | 4.7174E-17 | 6 | 154.55 | 0.372 | 503.8 | 6290000
28 | Bromomethane | bromomethane | CH3Br | 74-83-9 | eq2 | 72.586 | -4698.6 | -7.9966 | 1.1553E-05 | 2 | 179.47 | 195 | 467 | 7997000
29 | 1,2-Butadiene | 1,2-butadiene | C4H6 | 590-19-2 | eq2 | 39.714 | -3769.9 | -2.6407 | 6.9379E-18 | 6 | 136.95 | 0.447 | 452 | 4361000
30 | 1,3-Butadiene | 1,3-butadiene | C4H6 | 106-99-0 | eq2 | 75.572 | -4621.9 | -8.5323 | 1.2269E-05 | 2 | 164.25 | 69.2 | 425 | 4303000
31 | Butane | butane | C4H10 | 106-97-8 | eq2 | 66.343 | -4363.2 | -7.046 | 9.4509E-06 | 2 | 134.86 | 0.674 | 425.12 | 3770000
32 | 1,2-Butanediol | 1,2-butanediol | C4H10O2 | 584-03-2 | eq2 | 103.28 | -11548 | -10.925 | 4.2560E-18 | 6 | 220 | 0.000293 | 680 | 5202000
33 | 1,3-Butanediol | 1,3-butanediol | C4H10O2 | 107-88-0 | eq2 | 123.22 | -12620 | -13.986 | 3.9260E-06 | 2 | 196.15 | 3.74e-07 | 676 | 4033000
34 | 1-Butanol | 1-butanol | C4H10O | 71-36-3 | eq2 | 106.295 | -9866.4 | -11.655 | 1.0832E-17 | 6 | 183.85 | 0.00029 | 563.1 | 4401000
35 | 2-Butanol | 2-butanol | C4H10O | 78-92-2 | eq2 | 114.68 | -9850.2 | -12.963 | 1.8738E-17 | 6 | 158.45 | 1.95e-06 | 535.9 | 4182000
36 | 1-Butene | 1-butene | C4H8 | 106-98-9 | eq2 | 51.836 | -4019.2 | -4.5229 | 4.8833E-17 | 6 | 87.8 | 6.94e-07 | 419.5 | 4021000
37 | cis-2-Butene | cis-2-butene | C4H8 | 590-18-1 | eq2 | 72.541 | -4691.2 | -7.9776 | 1.0368E-05 | 2 | 134.26 | 0.272 | 435.5 | 4238000
38 | trans-2-Butene | trans-2-butene | C4H8 | 624-64-6 | eq2 | 71.704 | -4563.1 | -7.9053 | 1.1319E-05 | 2 | 167.62 | 74.5 | 428.6 | 4100000
39 | Butyl-acetate | butyl-acetate | C6H12O2 | 123-86-4 | eq2 | 122.82 | -9253.2 | -14.99 | 1.0470E-05 | 2 | 199.65 | 0.0817 | 575.4 | 3087000
40 | Butylbenzene | butylbenzene | C10H14 | 104-51-8 | eq2 | 101.22 | -9255.4 | -11.538 | 5.9208E-06 | 2 | 185.3 | 0.000154 | 660.5 | 2882000
41 | Butyl-mercaptan | butyl-mercaptan | C4H10S | 109-79-5 | eq2 | 65.382 | -6262.4 | -6.2585 | 1.4943E-17 | 6 | 157.46 | 0.00235 | 570.1 | 3973000
42 | sec-Butyl-mercaptan | sec-butyl-mercaptan | C4H10S | 513-53-1 | eq2 | 60.649 | -5785.9 | -5.6113 | 1.5877E-17 | 6 | 133.02 | 3.4e-05 | 554 | 4060000
43 | 1-Butyne | 1-butyne | C4H6 | 107-00-6 | eq2 | 77.004 | -5054.5 | -8.5665 | 1.0161E-05 | 2 | 147.43 | 1.18 | 440 | 4599000
44 | Butyraldehyde | butyraldehyde | C4H8O | 123-72-8 | eq2 | 99.33 | -7083.6 | -11.733 | 1.0027E-05 | 2 | 176.75 | 0.317 | 537.2 | 4323000
45 | Butyric-acid | butyric-acid | C4H8O2 | 107-92-6 | eq2 | 93.815 | -9942.2 | -9.8019 | 9.3124E-18 | 6 | 267.95 | 6.78 | 615.7 | 4071000
46 | Butyronitrile | butyronitrile | C4H7N | 109-74-0 | eq2 | 66.32 | -6714.9 | -6.3087 | 1.3516E-17 | 6 | 161.25 | 0.000618 | 582.25 | 3787000
47 | Carbon-dioxide | carbon-dioxide | CO2 | 124-38-9 | eq2 | 140.54 | -4735 | -21.268 | 4.0909E-02 | 1 | 216.58 | 519000 | 304.21 | 7390000
48 | Carbon-disulfide | carbon-disulfide | CS2 | 75-15-0 | eq2 | 67.114 | -4820.4 | -7.5303 | 9.1695E-03 | 1 | 161.11 | 1.49 | 552 | 8041000
49 | Carbon-monoxide | carbon-monoxide | CO | 630-08-0 | eq2 | 45.698 | -1076.6 | -4.8814 | 7.5673E-05 | 2 | 68.15 | 15400 | 132.92 | 3494000
50 | Carbon-tetrachloride | carbon-tetrachloride | CCl4 | 56-23-5 | eq2 | 78.441 | -6128.1 | -8.5766 | 6.8465E-06 | 2 | 250.33 | 1120 | 556.35 | 4544000
51 | Carbon-tetrafluoride | carbon-tetrafluoride | CF4 | 75-73-0 | eq2 | 61.89 | -2296.3 | -7.086 | 3.4687E-05 | 2 | 89.56 | 108 | 227.51 | 3742000
52 | Chlorine | chlorine | Cl2 | 7782-50-5 | eq2 | 71.334 | -3855 | -8.5171 | 1.2378E-02 | 1 | 172.12 | 1370 | 417.15 | 7793000
53 | Chlorobenzene | chlorobenzene | C6H5Cl | 108-90-7 | eq2 | 54.144 | -6244.4 | -4.5343 | 4.7030E-18 | 6 | 227.95 | 8.45 | 632.35 | 4529000
54 | Chloroethane | chloroethane | C2H5Cl | 75-00-3 | eq2 | 65.988 | -4661.3 | -6.8586 | 7.9404E-06 | 2 | 134.8 | 0.125 | 460.35 | 5327000
55 | Chloroform | chloroform | CHCl3 | 67-66-3 | eq2 | 146.43 | -7792.3 | -20.614 | 2.4578E-02 | 1 | 207.15 | 52.5 | 536.4 | 5554000
56 | Chloromethane | chloromethane | CH3Cl | 74-87-3 | eq2 | 64.697 | -4048.1 | -6.8066 | 1.0371E-05 | 2 | 175.43 | 871 | 416.25 | 6691000
57 | 1-Chloropropane | 1-chloropropane | C3H7Cl | 540-54-5 | eq2 | 79.24 | -5718.8 | -8.789 | 8.4486E-06 | 2 | 150.35 | 0.0696 | 503.15 | 4581000
58 | 2-Chloropropane | 2-chloropropane | C3H7Cl | 75-29-6 | eq2 | 46.854 | -4445.5 | -3.6533 | 1.3260E-17 | 6 | 155.97 | 0.908 | 489 | 4510000
59 | m-Cresol | m-cresol | C7H8O | 108-39-4 | eq2 | 95.403 | -10581 | -10.004 | 4.3032E-18 | 6 | 285.39 | 5.86 | 705.85 | 4522000
60 | o-Cresol | o-cresol | C7H8O | 95-48-7 | eq2 | 210.88 | -13928 | -29.483 | 2.5182E-02 | 1 | 304.19 | 65.3 | 697.55 | 5058000
61 | p-Cresol | p-cresol | C7H8O | 106-44-5 | eq2 | 118.53 | -11957 | -13.293 | 8.6988E-18 | 6 | 307.93 | 34.5 | 704.65 | 5151000
62 | Cumene | cumene | C9H12 | 98-82-8 | eq2 | 102.81 | -8674.6 | -11.922 | 7.0048E-06 | 2 | 177.14 | 0.000471 | 631 | 3226000
63 | Cyanogen | cyanogen | C2N2 | 460-19-5 | eq2 | 81.565 | -4808.9 | -9.3748 | 1.3901E-05 | 2 | 245.25 | 73900 | 400.15 | 5961000
64 | Cyclobutane | cyclobutane | C4H8 | 287-23-0 | eq2 | 85.899 | -4884.4 | -10.883 | 1.4934E-02 | 1 | 182.48 | 180 | 459.93 | 4991000
65 | Cyclohexane | cyclohexane | C6H12 | 110-82-7 | eq2 | 51.087 | -5226.4 | -4.2278 | 9.7554E-18 | 6 | 279.69 | 5360 | 553.8 | 4094000
66 | Cyclohexanol | cyclohexanol | C6H12O | 108-93-0 | eq2 | 189.19 | -14337 | -24.148 | 1.0740E-05 | 2 | 296.6 | 76.5 | 650.1 | 4265000
67 | Cyclohexanone | cyclohexanone | C6H10O | 108-94-1 | eq2 | 85.424 | -7944.4 | -9.2862 | 4.9957E-06 | 2 | 242 | 6.8 | 653 | 3989000
68 | Cyclohexene | cyclohexene | C6H10 | 110-83-8 | eq2 | 88.184 | -6624.9 | -10.059 | 8.2566E-06 | 2 | 169.67 | 0.104 | 560.4 | 4392000
69 | Cyclopentane | cyclopentane | C5H10 | 287-92-3 | eq2 | 66.341 | -5198.5 | -6.8103 | 6.1930E-06 | 2 | 179.28 | 9.07 | 511.7 | 4513000
70 | Cyclopentene | cyclopentene | C5H8 | 142-29-0 | eq2 | 67.952 | -5187.5 | -7.0785 | 6.8165E-06 | 2 | 138.13 | 0.0128 | 507 | 4799000
71 | Cyclopropane | cyclopropane | C3H6 | 75-19-4 | eq2 | 40.608 | -3179.6 | -2.8937 | 5.6131E-17 | 6 | 145.59 | 78 | 398 | 5494000
72 | Cyclohexyl-mercaptan | cyclohexyl-mercaptan | C6H12S | 1569-69-3 | eq2 | 85.146 | -7843.7 | -9.2982 | 5.1788E-06 | 2 | 189.64 | 0.00824 | 664 | 3970000
73 | Decanal | decanal | C10H20O | 112-31-2 | eq2 | 201.64 | -15133 | -26.264 | 1.4625E-05 | 2 | 267.15 | 0.486 | 674.2 | 2599000
74 | Decane | decane | C10H22 | 124-18-5 | eq2 | 112.73 | -9749.6 | -13.245 | 7.1266E-06 | 2 | 243.51 | 1.39 | 617.7 | 2091000
75 | Decanoic-acid | decanoic-acid | C10H20O2 | 334-48-5 | eq2 | 123.36 | -14680 | -13.474 | 1.9491E-18 | 6 | 304.55 | 0.15 | 722.1 | 2233000
76 | 1-Decanol | 1-decanol | C10H22O | 112-30-1 | eq2 | 156.239 | -15212 | -18.424 | 8.5006E-18 | 6 | 280.05 | 0.151 | 688 | 2309000
77 | 1-Decene | 1-decene | C10H20 | 872-05-9 | eq2 | 68.401 | -7776.9 | -6.4637 | 6.3750E-18 | 6 | 206.89 | 0.0259 | 616.6 | 2223000
78 | Decyl-mercaptan | decyl-mercaptan | C10H22S | 143-10-2 | eq2 | 91.91 | -10565 | -9.5957 | 5.7028E-18 | 6 | 247.56 | 0.0259 | 696 | 2130000
79 | 1-Decyne | 1-decyne | C10H18 | 764-93-2 | eq2 | 142.94 | -11119 | -17.818 | 1.1020E-05 | 2 | 229.15 | 0.16 | 619.85 | 2363000
80 | Deuterium | deuterium | D2 | 7782-39-0 | eq2 | 18.947 | -154.47 | -0.5723 | 3.8899E-02 | 1 | 18.73 | 17200 | 38.35 | 1663000
81 | 1,1-Dibromoethane | 1,1-dibromoethane | C2H4Br2 | 557-91-5 | eq2 | 62.711 | -6503.5 | -5.7669 | 1.0427E-06 | 2 | 210.15 | 2.64 | 628 | 6034000
82 | 1,2-Dibromoethane | 1,2-dibromoethane | C2H4Br2 | 106-93-4 | eq2 | 43.751 | -5587.7 | -3.0891 | 8.2664E-07 | 2 | 282.85 | 753 | 650.15 | 5375000
83 | Dibromomethane | dibromomethane | CH2Br2 | 74-95-3 | eq2 | 86.295 | -7010.3 | -9.5972 | 6.7794E-06 | 2 | 220.6 | 21.3 | 611 | 7170000
84 | Dibutyl-ether | dibutyl-ether | C8H18O | 142-96-1 | eq2 | 72.227 | -7537.6 | -7.0596 | 9.1442E-18 | 6 | 175.3 | 0.000714 | 584.1 | 2459000
85 | m-Dichlorobenzene | m-dichlorobenzene | C6H4Cl2 | 541-73-1 | eq2 | 53.187 | -6827.5 | -4.3233 | 2.3112E-18 | 6 | 248.39 | 6.41 | 683.95 | 4070000
86 | o-Dichlorobenzene | o-dichlorobenzene | C6H4Cl2 | 95-50-1 | eq2 | 77.105 | -8111.1 | -7.8886 | 2.7267E-06 | 2 | 256.15 | 6.49 | 705 | 4074000
87 | p-Dichlorobenzene | p-dichlorobenzene | C6H4Cl2 | 106-46-7 | eq2 | 88.31 | -8463.4 | -9.6308 | 4.5833E-06 | 2 | 326.14 | 1230 | 684.75 | 4070000
88 | 1,1-Dichloroethane | 1,1-dichloroethane | C2H4Cl2 | 75-34-3 | eq2 | 66.611 | -5493.1 | -6.7301 | 5.3579E-06 | 2 | 176.19 | 2.21 | 523 | 5106000
89 | 1,2-Dichloroethane | 1,2-dichloroethane | C2H4Cl2 | 107-06-2 | eq2 | 92.355 | -6920.4 | -10.651 | 9.1426E-06 | 2 | 237.49 | 237 | 561.6 | 5318000
90 | Dichloromethane | dichloromethane | CH2Cl2 | 75-09-2 | eq2 | 101.6 | -6541.6 | -12.247 | 1.2311E-05 | 2 | 178.01 | 5.93 | 510 | 6093000
91 | 1,1-Dichloropropane | 1,1-dichloropropane | C3H6Cl2 | 78-99-9 | eq2 | 83.495 | -6661.4 | -9.2386 | 6.7652E-06 | 2 | 200 | 4.52 | 560 | 4239000
92 | 1,2-Dichloropropane | 1,2-dichloropropane | C3H6Cl2 | 78-87-5 | eq2 | 65.955 | -6015.6 | -6.5509 | 4.3172E-06 | 2 | 172.71 | 0.0825 | 572 | 4232000
93 | Diethanol-amine | diethanol-amine | C4H11NO2 | 111-42-2 | eq2 | 106.38 | -13714 | -11.06 | 3.2645E-18 | 6 | 301.15 | 0.102 | 736.6 | 4260000
94 | Diethyl-amine | diethyl-amine | C4H11N | 109-89-7 | eq2 | 49.314 | -4949 | -3.9256 | 9.1978E-18 | 6 | 223.35 | 374 | 496.6 | 3674000
95 | Diethyl-ether | diethyl-ether | C4H10O | 60-29-7 | eq2 | 136.9 | -6954.3 | -19.254 | 2.4508E-02 | 1 | 156.85 | 0.395 | 466.7 | 3641000
96 | Diethyl-sulfide | diethyl-sulfide | C4H10S | 352-93-2 | eq2 | 46.705 | -5177.4 | -3.5985 | 1.7147E-06 | 2 | 169.2 | 0.0993 | 557.15 | 3961000
97 | 1,1-Difluoroethane | 1,1-difluoroethane | C2H4F2 | 75-37-6 | eq2 | 73.491 | -4385.9 | -8.1851 | 1.2978E-05 | 2 | 154.56 | 64.5 | 386.44 | 4507000
98 | 1,2-Difluoroethane | 1,2-difluoroethane | C2H4F2 | 624-72-6 | eq2 | 84.625 | -5217.4 | -9.871 | 1.3050E-05 | 2 | 215 | 2830 | 445 | 4372000
99 | Difluoromethane | difluoromethane | CH2F2 | 75-10-5 | eq2 | 69.132 | -3847.7 | -7.5868 | 1.5065E-05 | 2 | 136.95 | 54.3 | 351.255 | 5760000
100 | Di-isopropyl-amine | di-isopropyl-amine | C6H15N | 108-18-9 | eq2 | 462.84 | -18227 | -73.734 | 9.2794E-02 | 1 | 176.85 | 0.00447 | 523.1 | 3199000
101 | Di-isopropyl-ether | di-isopropyl-ether | C6H14O | 108-20-3 | eq2 | 41.631 | -4668.7 | -2.8551 | 6.3693E-04 | 1 | 187.65 | 6.86 | 500.05 | 2869000
102 | Di-isopropyl-ketone | di-isopropyl-ketone | C7H14O | 565-80-0 | eq2 | 50.868 | -6036.5 | -4.066 | 1.1326E-06 | 2 | 204.81 | 0.821 | 576 | 3017000
103 | 1,1-Dimethoxyethane | 1,1-dimethoxyethane | C4H10O2 | 534-15-6 | eq2 | 53.637 | -5251.2 | -4.5649 | 1.6754E-17 | 6 | 159.95 | 0.0945 | 507.8 | 3773000
104 | 1,2-Dimethoxypropane | 1,2-dimethoxypropane | C5H12O2 | 7778-85-0 | eq2 | 62.097 | -6174.9 | -5.715 | 1.2323E-17 | 6 | 226.1 | 45 | 543 | 3447000
105 | Dimethyl-acetylene | dimethyl-acetylene | C4H6 | 503-17-3 | eq2 | 66.592 | -4999.8 | -6.8387 | 6.6793E-06 | 2 | 240.91 | 6120 | 473.2 | 4870000
106 | Dimethyl-amine | dimethyl-amine | C2H7N | 124-40-3 | eq2 | 71.738 | -5302 | -7.3324 | 6.4200E-17 | 6 | 180.96 | 75.6 | 437.2 | 5258000
107 | 2,3-Dimethylbutane | 2,3-dimethylbutane | C6H14 | 79-29-8 | eq2 | 77.161 | -5691.1 | -8.501 | 8.0325E-06 | 2 | 145.19 | 0.0152 | 500 | 3130000
108 | 1,1-Dimethylcyclohexane | 1,1-dimethylcyclohexane | C8H16 | 590-66-9 | eq2 | 81.184 | -6927 | -8.8498 | 5.4580E-06 | 2 | 239.66 | 60.6 | 591.15 | 2939000
109 | cis-1,2-Dimethylcyclohexane | cis-1,2-dimethylcyclohexane | C8H16 | 2207-01-4 | eq2 | 78.952 | -7075.4 | -8.4344 | 4.5035E-06 | 2 | 223.16 | 6.41 | 606.15 | 2939000
110 | trans-1,2-Dimethylcyclohexane | trans-1,2-dimethylcyclohexane | C8H16 | 6876-23-9 | eq2 | 78.429 | -6882.1 | -8.4129 | 4.9831E-06 | 2 | 184.99 | 0.0804 | 596.15 | 2938000
111 | Dimethyl-disulfide | dimethyl-disulfide | C2H6S2 | 624-92-0 | eq2 | 81.045 | -6941.3 | -8.777 | 5.5501E-06 | 2 | 188.44 | 0.207 | 615 | 5363000
112 | Dimethyl-ether | dimethyl-ether | C2H6O | 115-10-6 | eq2 | 44.704 | -3525.6 | -3.4444 | 5.4574E-17 | 6 | 131.65 | 3.05 | 400.1 | 5274000
113 | N,N-Dimethyl-formamide | n,n-dimethyl-formamide | C3H7NO | 68-12-2 | eq2 | 82.762 | -7955.5 | -8.8038 | 4.2431E-06 | 2 | 212.72 | 0.195 | 649.6 | 4365000
114 | 2,3-Dimethylpentane | 2,3-dimethylpentane | C7H16 | 565-59-3 | eq2 | 78.335 | -6348.7 | -8.5105 | 6.4311E-06 | 2 | 160 | 0.0126 | 537.3 | 2882000
115 | Dimethyl-phthalate | dimethyl-phthalate | C10H10O4 | 131-11-3 | eq2 | 72.517 | -10415 | -6.755 | 1.3269E-06 | 2 | 274.18 | 0.0372 | 766 | 2780000
116 | Dimethylsilane | dimethylsilane | C2H8Si | 1111-74-6 | eq2 | 63.08 | -4062.3 | -6.425 | 1.5115E-16 | 6 | 122.93 | 0.415 | 402 | 3561000
117 | Dimethyl-sulfide | dimethyl-sulfide | C2H6S | 75-18-3 | eq2 | 84.39 | -5740.6 | -9.6454 | 1.0073E-05 | 2 | 174.88 | 7.86 | 503.04 | 5533000
118 | Dimethyl-sulfoxide | dimethyl-sulfoxide | C2H6OS | 67-68-5 | eq2 | 56.273 | -7620.6 | -4.6279 | 4.3819E-07 | 2 | 291.67 | 50.2 | 729 | 5648000
119 | Dimethyl-terephthalate | dimethyl-terephthalate | C10H10O4 | 120-61-6 | eq2 | 43.541 | -8204.8 | -2.7519 | 1.0466E-18 | 6 | 413.8 | 1260 | 772 | 2778000
120 | 1,4-Dioxane | 1,4-dioxane | C4H8O2 | 123-91-1 | eq2 | 44.494 | -5406.7 | -3.1287 | 2.8913E-18 | 6 | 284.95 | 2530 | 587 | 5158000
121 | Diphenyl-ether | diphenyl-ether | C12H10O | 101-84-8 | eq2 | 59.969 | -8585.5 | -5.1538 | 1.9983E-18 | 6 | 300.03 | 7.09 | 766.8 | 3097000
122 | Dipropyl-amine | dipropyl-amine | C6H15N | 142-84-7 | eq2 | 54 | -6018.5 | -4.4981 | 9.9684E-18 | 6 | 210.15 | 3.69 | 550 | 3111000
123 | Dodecane | dodecane | C12H26 | 112-40-3 | eq2 | 137.47 | -11976 | -16.698 | 8.0906E-06 | 2 | 263.57 | 0.615 | 658 | 1822000
124 | Eicosane | eicosane | C20H42 | 112-95-8 | eq2 | 203.66 | -19441 | -25.525 | 8.8382E-06 | 2 | 309.58 | 0.00926 | 768 | 1175000
125 | Ethane | ethane | C2H6 | 74-84-0 | eq2 | 51.857 | -2598.7 | -5.1283 | 1.4913E-05 | 2 | 90.35 | 1.13 | 305.32 | 4852000
126 | Ethanol | ethanol | C2H6O | 64-17-5 | eq2 | 73.304 | -7122.3 | -7.1424 | 2.8853E-06 | 2 | 159.05 | 0.000496 | 514 | 6109000
127 | Ethyl-acetate | ethyl-acetate | C4H8O2 | 141-78-6 | eq2 | 66.824 | -6227.6 | -6.41 | 1.7914E-17 | 6 | 189.6 | 1.43 | 523.3 | 3850000
128 | Ethyl-amine | ethyl-amine | C2H7N | 75-04-7 | eq2 | 81.56 | -5596.9 | -9.0779 | 8.7920E-06 | 2 | 192.15 | 152 | 456.15 | 5594000
129 | Ethylbenzene | ethylbenzene | C8H10 | 100-41-4 | eq2 | 89.063 | -7733.7 | -9.917 | 5.9860E-06 | 2 | 178.2 | 0.00391 | 617.15 | 3590000
130 | Ethyl-benzoate | ethyl-benzoate | C9H10O2 | 93-89-0 | eq2 | 52.923 | -7531.7 | -4.2347 | 1.1835E-06 | 2 | 238.45 | 0.169 | 698 | 3203000
131 | 2-Ethyl-butanoic-acid | 2-ethyl-butanoic-acid | C6H12O2 | 88-09-5 | eq2 | 90.464 | -10243 | -9.2836 | 5.2573E-18 | 6 | 258.15 | 0.463 | 655 | 3403000
132 | Ethyl-butyrate | ethyl-butyrate | C6H12O2 | 105-54-4 | eq2 | 57.661 | -6346.5 | -5.032 | 8.2534E-18 | 6 | 175.15 | 0.0104 | 571 | 2935000
133 | Ethylcyclohexane | ethylcyclohexane | C8H16 | 1678-91-7 | eq2 | 80.208 | -7203.2 | -8.6023 | 4.5901E-06 | 2 | 161.84 | 0.000357 | 609.15 | 3041000
134 | Ethylcyclopentane | ethylcyclopentane | C7H14 | 1640-89-7 | eq2 | 88.671 | -7012.7 | -10.045 | 7.4578E-06 | 2 | 134.71 | 3.71e-06 | 569.5 | 3412000
135 | Ethylene | ethylene | C2H4 | 74-85-1 | eq2 | 53.963 | -2443 | -5.5643 | 1.9079E-05 | 2 | 104 | 126 | 282.34 | 5032000
136 | Ethylenediamine | ethylenediamine | C2H8N2 | 107-15-3 | eq2 | 73.51 | -7572.7 | -7.1435 | 1.2124E-17 | 6 | 284.29 | 678 | 593 | 6290000
137 | Ethylene-glycol | ethylene-glycol | C2H6O2 | 107-21-1 | eq2 | 84.09 | -10411 | -8.1976 | 1.6536E-18 | 6 | 260.15 | 0.219 | 720 | 8257000
138 | Ethyleneimine | ethyleneimine | C2H5N | 151-56-4 | eq2 | 66.51 | -6019.2 | -6.3332 | 1.0394E-17 | 6 | 195.2 | 9.71 | 537 | 6850000
139 | Ethylene-oxide | ethylene-oxide | C2H4O | 75-21-8 | eq2 | 91.944 | -5293.4 | -11.682 | 1.4902E-02 | 1 | 160.65 | 7.79 | 469.15 | 7255000
140 | Ethyl-formate | ethyl-formate | C3H6O2 | 109-94-4 | eq2 | 73.833 | -5817 | -7.809 | 6.3200E-06 | 2 | 193.55 | 18.1 | 508.4 | 4708000
141 | 2-Ethyl-hexanoic-acid | 2-ethyl-hexanoic-acid | C8H16O2 | 149-57-5 | eq2 | 117.52 | -12991 | -12.895 | 6.1306E-18 | 6 | 235 | 0.000286 | 674.6 | 2788000
142 | Ethylhexyl-ether | ethylhexyl-ether | C8H18O | 5756-43-4 | eq2 | 77.523 | -7978.8 | -7.7757 | 1.0076E-17 | 6 | 180 | 0.00076 | 583 | 2460000
143 | Ethylisopropyl-ether | ethylisopropyl-ether | C5H12O | 625-54-7 | eq2 | 57.723 | -5236.9 | -5.2136 | 2.2998E-17 | 6 | 140 | 0.00431 | 489 | 3415000
144 | Ethylisopropyl-ketone | ethylisopropyl-ketone | C6H12O | 565-69-5 | eq2 | 57.459 | -6356.8 | -4.9545 | 5.2015E-18 | 6 | 204.15 | 0.97 | 567 | 3293000
145 | Ethyl-mercaptan | ethyl-mercaptan | C2H6S | 75-08-1 | eq2 | 65.551 | -5027.4 | -6.6853 | 6.3208E-06 | 2 | 125.26 | 0.00114 | 499.15 | 5492000
146 | Ethyl-propionate | ethyl-propionate | C5H10O2 | 105-37-3 | eq2 | 105.64 | -8007 | -12.477 | 9.0000E-06 | 2 | 199.25 | 0.78 | 546 | 3337000
147 | Ethylpropyl-ether | ethylpropyl-ether | C5H12O | 628-32-0 | eq2 | 86.898 | -6646.4 | -9.5758 | 5.9615E-17 | 6 | 145.65 | 0.00161 | 500.23 | 3372000
148 | Ethyltrichlorosilane | ethyltrichlorosilane | C2H5Cl3Si | 115-21-9 | eq2 | 62.614 | -6148.2 | -5.84 | 1.0900E-17 | 6 | 167.55 | 0.0185 | 559.95 | 3320000
149 | Fluorine | fluorine | F2 | 7782-41-4 | eq2 | 42.393 | -1103.3 | -4.1203 | 5.7815E-05 | 2 | 53.48 | 253 | 144.12 | 5167000
150 | Fluorobenzene | fluorobenzene | C6H5F | 462-06-6 | eq2 | 51.915 | -5439 | -4.2896 | 8.7527E-18 | 6 | 230.94 | 151 | 560.09 | 4544000
151 | Fluoroethane | fluoroethane | C2H5F | 353-36-6 | eq2 | 56.639 | -3576.5 | -5.5801 | 9.8969E-06 | 2 | 129.95 | 8.37 | 375.31 | 5006000
152 | Fluoromethane | fluoromethane | CH3F | 593-53-3 | eq2 | 59.123 | -3043.7 | -6.1845 | 1.6637E-05 | 2 | 131.35 | 433 | 317.42 | 5875000
153 | Formaldehyde | formaldehyde | CH2O | 50-00-0 | eq2 | 101.51 | -4917.2 | -13.765 | 2.2031E-02 | 1 | 181.15 | 887 | 408 | 6594000
154 | Formamide | formamide | CH3NO | 75-12-7 | eq2 | 100.3 | -10763 | -10.946 | 3.8503E-06 | 2 | 275.6 | 1.04 | 771 | 7751000
155 | Formic-acid | formic-acid | CH2O2 | 64-18-6 | eq2 | 50.323 | -5378.2 | -4.203 | 3.4697E-06 | 2 | 281.45 | 2400 | 588 | 5807000
156 | Furan | furan | C4H4O | 110-00-9 | eq2 | 74.738 | -5417 | -8.0636 | 7.4700E-06 | 2 | 187.55 | 50 | 490.15 | 5550000
157 | Helium-4 | helium-4 | He | 7440-59-7 | eq2 | 11.533 | -8.99 | 0.6724 | 2.7430E-01 | 1 | 1.76 | 1460 | 5.2 | 228500
158 | Heptadecane | heptadecane | C17H36 | 629-78-7 | eq2 | 156.95 | -15557 | -18.966 | 6.4559E-06 | 2 | 295.13 | 0.0465 | 736 | 1344000
159 | Heptanal | heptanal | C7H14O | 111-71-7 | eq2 | 92.252 | -8349 | -10.274 | 5.9252E-06 | 2 | 229.8 | 1.45 | 616.8 | 3155000
160 | Heptane | heptane | C7H16 | 142-82-5 | eq2 | 87.829 | -6996.4 | -9.8802 | 7.2099E-06 | 2 | 182.57 | 0.183 | 540.2 | 2719000
161 | Heptanoic-acid | heptanoic-acid | C7H14O2 | 111-14-8 | eq2 | 120.47 | -13106 | -13.31 | 5.8384E-18 | 6 | 265.83 | 0.0434 | 677.3 | 3039000
162 | 1-Heptanol | 1-heptanol | C7H16O | 111-70-6 | eq2 | 147.41 | -13466 | -17.353 | 1.1284E-17 | 6 | 239.15 | 0.0195 | 632.3 | 3013000
163 | 2-Heptanol | 2-heptanol | C7H16O | 543-49-7 | eq2 | 124.23 | -11637 | -14.148 | 6.9486E-17 | 5.7 | 230 | 0.0368 | 608.3 | 2995000
164 | 3-Heptanone | 3-heptanone | C7H14O | 106-35-4 | eq2 | 78.463 | -8077.2 | -7.9062 | 8.0521E-18 | 6 | 234.15 | 2.3 | 606.6 | 2919000
165 | 2-Heptanone | 2-heptanone | C7H14O | 110-43-0 | eq2 | 75.494 | -7896.5 | -7.5047 | 8.9130E-18 | 6 | 238.15 | 3.54 | 611.4 | 2946000
166 | 1-Heptene | 1-heptene | C7H14 | 592-76-7 | eq2 | 65.922 | -6189 | -6.3629 | 2.0091E-17 | 6 | 154.12 | 0.00186 | 537.4 | 2921000
167 | Heptyl-mercaptan | heptyl-mercaptan | C7H16S | 1639-09-4 | eq2 | 79.858 | -8501.8 | -8.1043 | 8.1501E-18 | 6 | 229.92 | 0.305 | 645 | 2772000
168 | 1-Heptyne | 1-heptyne | C7H12 | 628-71-7 | eq2 | 59.083 | -6031.8 | -5.3072 | 1.4357E-17 | 6 | 192.22 | 0.815 | 547 | 3209000
169 | Hexadecane | hexadecane | C16H34 | 544-76-3 | eq2 | 156.06 | -15015 | -18.941 | 6.8172E-06 | 2 | 291.31 | 0.0923 | 723 | 1411000
170 | Hexanal | hexanal | C6H12O | 66-25-1 | eq2 | 81.507 | -7776.8 | -8.4516 | 1.5143E-17 | 6 | 217.15 | 1.25 | 591 | 3461000
171 | Hexane | hexane | C6H14 | 110-54-3 | eq2 | 104.65 | -6995.5 | -12.702 | 1.2381E-05 | 2 | 177.83 | 0.902 | 507.6 | 3045000
172 | Hexanoic-acid | hexanoic-acid | C6H12O2 | 142-62-1 | eq2 | 114.05 | -12332 | -12.45 | 5.6253E-18 | 6 | 269.25 | 0.243 | 660.2 | 3284000
173 | 1-Hexanol | 1-hexanol | C6H14O | 111-27-3 | eq2 | 135.421 | -12288 | -15.732 | 1.2701E-17 | 6 | 228.55 | 0.0225 | 611.3 | 3441000
174 | 2-Hexanol | 2-hexanol | C6H14O | 626-93-7 | eq2 | 109.42 | -10449 | -12.051 | 2.6122E-46 | 16 | 223 | 0.0744 | 585.3 | 3298000
175 | 2-Hexanone | 2-hexanone | C6H12O | 591-78-6 | eq2 | 107.44 | -8528.6 | -12.679 | 8.4606E-06 | 2 | 217.35 | 1.45 | 587.61 | 3286000
176 | 3-Hexanone | 3-hexanone | C6H12O | 589-38-8 | eq2 | 73.155 | -7242.9 | -7.2569 | 1.2741E-17 | 6 | 217.5 | 2.22 | 582.82 | 3322000
177 | 1-Hexene | 1-hexene | C6H12 | 592-41-6 | eq2 | 51.024 | -4986.4 | -4.2463 | 1.6768E-17 | 6 | 133.39 | 0.000796 | 504 | 3212000
178 | 3-Hexyne | 3-hexyne | C6H10 | 928-49-4 | eq2 | 47.091 | -5104 | -3.6371 | 5.1621E-04 | 1 | 170.05 | 0.22 | 544 | 3540000
179 | Hexyl-mercaptan | hexyl-mercaptan | C6H14S | 111-31-9 | eq2 | 68.467 | -7390.5 | -6.5456 | 7.7611E-18 | 6 | 192.62 | 0.0131 | 623 | 3079000
180 | 1-Hexyne | 1-hexyne | C6H10 | 693-02-7 | eq2 | 133.2 | -7492.9 | -18.405 | 2.2062E-02 | 1 | 141.25 | 0.000392 | 516.2 | 3635000
181 | 2-Hexyne | 2-hexyne | C6H10 | 764-35-2 | eq2 | 123.71 | -7639 | -16.451 | 1.6495E-02 | 1 | 183.65 | 0.54 | 549 | 3530000
182 | Hydrazine | hydrazine | H4N2 | 302-01-2 | eq2 | 76.858 | -7245.2 | -8.22 | 6.1557E-03 | 1 | 274.69 | 408 | 653.15 | 14730000
183 | Hydrogen | hydrogen | H2 | 1333-74-0 | eq2 | 12.69 | -94.896 | 1.1125 | 3.2915E-04 | 2 | 13.95 | 7210 | 33.19 | 1315000
184 | Hydrogen-bromide | hydrogen-bromide | HBr | 10035-10-6 | eq2 | 29.315 | -2424.5 | -1.1354 | 2.3806E-18 | 6 | 185.15 | 29500 | 363.15 | 8463000
185 | Hydrogen-chloride | hydrogen-chloride | HCl | 7647-01-0 | eq2 | 104.27 | -3731.2 | -15.047 | 3.1340E-02 | 1 | 158.97 | 13500 | 324.65 | 8356000
186 | Hydrogen-cyanide | hydrogen-cyanide | CHN | 74-90-8 | eq2 | 36.75 | -3927.1 | -2.1245 | 3.8948E-17 | 6 | 259.83 | 18700 | 456.65 | 5353000
187 | Hydrogen-fluoride | hydrogen-fluoride | HF | 7664-39-3 | eq2 | 59.544 | -4143.8 | -6.1764 | 1.4161E-05 | 2 | 189.79 | 337 | 461.15 | 6487000
188 | Hydrogen-sulfide | hydrogen-sulfide | H2S | 7783-06-4 | eq2 | 85.584 | -3839.9 | -11.199 | 1.8848E-02 | 1 | 187.68 | 22900 | 373.53 | 8999000
189 | Isobutyric-acid | isobutyric-acid | C4H8O2 | 79-31-2 | eq2 | 110.38 | -10540 | -12.262 | 1.4310E-17 | 6 | 227.15 | 0.0782 | 605 | 3683000
190 | Isopropyl-amine | isopropyl-amine | C3H9N | 75-31-0 | eq2 | 136.66 | -7201.5 | -18.934 | 2.2255E-02 | 1 | 177.95 | 7.73 | 471.85 | 4540000
191 | Malonic-acid | malonic-acid | C3H4O4 | 141-82-2 | eq2 | 122.92 | -16258 | -13.113 | 2.0609E-18 | 6 | 407.95 | 70.3 | 805 | 5652000
192 | Methacrylic-acid | methacrylic-acid | C4H6O2 | 79-41-4 | eq2 | 109.53 | -10410 | -12.289 | 3.1990E-06 | 2 | 288.15 | 58.6 | 662 | 4812000
193 | Methane | methane | CH4 | 74-82-8 | eq2 | 39.205 | -1324.4 | -3.4366 | 3.1019E-05 | 2 | 90.69 | 11700 | 190.56 | 4590000
194 | Methanol | methanol | CH4O | 67-56-1 | eq2 | 82.718 | -6904.5 | -8.8622 | 7.4664E-06 | 2 | 175.47 | 0.111 | 512.5 | 8146000
195 | N-Methyl-acetamide | n-methyl-acetamide | C3H7NO | 79-16-3 | eq2 | 79.128 | -9523.9 | -7.7355 | 3.1616E-18 | 6 | 301.15 | 28.6 | 718 | 4997000
196 | Methyl-acetate | methyl-acetate | C3H6O2 | 79-20-9 | eq2 | 61.267 | -5618.6 | -5.6473 | 2.1080E-17 | 6 | 175.15 | 1.02 | 506.55 | 4695000
197 | Methyl-acetylene | methyl-acetylene | C3H4 | 74-99-7 | eq2 | 50.242 | -3811.9 | -4.2526 | 6.5326E-17 | 6 | 170.45 | 415 | 402.4 | 5619000
198 | Methyl-acrylate | methyl-acrylate | C4H6O2 | 96-33-3 | eq2 | 107.69 | -7027.2 | -13.916 | 1.5185E-02 | 1 | 196.32 | 4.07 | 536 | 4277000
199 | Methyl-amine | methyl-amine | CH5N | 74-89-5 | eq2 | 75.206 | -5082.8 | -8.0919 | 8.1130E-06 | 2 | 179.69 | 177 | 430.05 | 7414000
200 | Methyl-benzoate | methyl-benzoate | C8H8O2 | 93-58-3 | eq2 | 84.828 | -9334.7 | -8.7063 | 6.1723E-18 | 6 | 260.75 | 1.81 | 693 | 3590000
201 | 3-Methyl-1,2-butadiene | 3-methyl-1,2-butadiene | C5H8 | 598-25-4 | eq2 | 66.575 | -5213.4 | -6.7693 | 4.8106E-06 | 2 | 159.53 | 0.728 | 490 | 3831000
202 | 2-Methylbutane | 2-methylbutane | C5H12 | 78-78-4 | eq2 | 71.308 | -4976 | -7.7169 | 8.7271E-06 | 2 | 113.25 | 0.000121 | 460.4 | 3366000
203 | 2-Methylbutanoic-acid | 2-methylbutanoic-acid | C5H10O2 | 116-53-0 | eq2 | 85.383 | -9575.4 | -8.6164 | 5.6124E-18 | 6 | 193 | 6.94e-05 | 643 | 3887000
204 | 3-Methyl-1-butanol | 3-methyl-1-butanol | C5H12O | 123-51-3 | eq2 | 121.85 | -10976 | -13.869 | 1.4283E-17 | 6 | 155.95 | 8.67e-09 | 577.2 | 3916000
205 | 2-Methyl-1-butene | 2-methyl-1-butene | C5H10 | 563-46-2 | eq2 | 93.131 | -5525.4 | -11.852 | 1.4205E-02 | 1 | 135.58 | 0.0205 | 465 | 3465000
206 | 2-Methyl-2-butene | 2-methyl-2-butene | C5H10 | 513-35-9 | eq2 | 83.927 | -5640.5 | -9.6453 | 1.1121E-05 | 2 | 139.39 | 0.0194 | 470 | 3394000
207 | 2-Methyl-1-butene-3-yne | 2-methyl-1-butene-3-yne | C5H6 | 78-80-8 | eq2 | 95.453 | -5448.8 | -12.384 | 1.5643E-02 | 1 | 160.15 | 2.92 | 492 | 4469000
208 | Methylbutyl-ether | methylbutyl-ether | C5H12O | 628-28-4 | eq2 | 60.164 | -5621.7 | -5.53 | 1.8629E-17 | 6 | 157.48 | 0.0299 | 512.74 | 3377000
209 | Methylbutyl-sulfide | methylbutyl-sulfide | C5H12S | 628-29-5 | eq2 | 96.344 | -7856.3 | -11.058 | 7.3080E-06 | 2 | 175.3 | 0.00461 | 593 | 3464000
210 | 3-Methyl-1-butyne | 3-methyl-1-butyne | C5H8 | 598-23-2 | eq2 | 69.459 | -5250 | -7.1125 | 7.9289E-17 | 6 | 183.45 | 43.6 | 463.2 | 4199000
211 | Methyl-butyrate | methyl-butyrate | C5H10O2 | 623-42-7 | eq2 | 71.87 | -6885.7 | -7.0944 | 1.4903E-17 | 6 | 187.35 | 0.134 | 554.5 | 3480000
212 | Methylchlorosilane | methylchlorosilane | CH5ClSi | 993-00-0 | eq2 | 95.984 | -5401.7 | -11.829 | 1.8092E-05 | 2 | 139.05 | 0.412 | 442 | 4170000
213 | Methylcyclohexane | methylcyclohexane | C7H14 | 108-87-2 | eq2 | 92.684 | -7080.8 | -10.695 | 8.1366E-06 | 2 | 146.58 | 0.000152 | 572.1 | 3486000
214 | 1-Methylcyclohexanol | 1-methylcyclohexanol | C7H14O | 590-67-0 | eq2 | 134.63 | -10682 | -16.511 | 8.4427E-06 | 2 | 299.15 | 257 | 686 | 3994000
215 | cis-2-Methylcyclohexanol | cis-2-methylcyclohexanol | C7H14O | 7443-70-1 | eq2 | 125.1 | -10288 | -15.157 | 1.0918E-05 | 2 | 280.15 | 45.6 | 614 | 3808000
216 | trans-2-Methylcyclohexanol | trans-2-methylcyclohexanol | C7H14O | 7443-52-9 | eq2 | 54.179 | -7477.2 | -4.22 | 3.5225E-18 | 6 | 269.15 | 16.2 | 617 | 3767000
217 | Methylcyclopentane | methylcyclopentane | C6H12 | 96-37-7 | eq2 | 55.368 | -5149.8 | -5.0136 | 3.2220E-06 | 2 | 130.73 | 0.000225 | 532.7 | 3759000
218 | 1-Methylcyclopentene | 1-methylcyclopentene | C6H10 | 693-89-0 | eq2 | 52.732 | -5286.9 | -4.4509 | 1.0883E-17 | 6 | 146.62 | 0.00398 | 542 | 4130000
219 | 3-Methylcyclopentene | 3-methylcyclopentene | C6H10 | 1120-62-3 | eq2 | 52.601 | -5120.3 | -4.4554 | 1.3288E-17 | 6 | 115 | 2.12e-06 | 526 | 4129000
220 | Methyldichlorosilane | methyldichlorosilane | CH4Cl2Si | 75-54-7 | eq2 | 79.788 | -5420 | -9.0702 | 1.1489E-05 | 2 | 182.55 | 25.8 | 483 | 3964000
221 | Methylethyl-ether | methylethyl-ether | C3H8O | 540-67-0 | eq2 | 78.586 | -5176.3 | -8.7501 | 9.1727E-06 | 2 | 160 | 7.85 | 437.8 | 4433000
222 | Methylethyl-ketone | methylethyl-ketone | C4H8O | 78-93-3 | eq2 | 72.698 | -6143.6 | -7.5779 | 5.6476E-06 | 2 | 186.48 | 1.39 | 535.5 | 4120000
223 | Methylethyl-sulfide | methylethyl-sulfide | C3H8S | 624-89-5 | eq2 | 79.07 | -6114.1 | -8.631 | 6.5333E-06 | 2 | 167.23 | 0.225 | 533 | 4261000
224 | Methyl-formate | methyl-formate | C2H4O2 | 107-31-3 | eq2 | 77.184 | -5606.1 | -8.392 | 7.8468E-06 | 2 | 174.15 | 6.88 | 487.2 | 5983000
225 | Methylisobutyl-ether | methylisobutyl-ether | C5H12O | 625-44-5 | eq2 | 57.984 | -5339.6 | -5.2362 | 2.0767E-17 | 6 | 150 | 0.0213 | 497 | 3416000
226 | Methylisobutyl-ketone | methylisobutyl-ketone | C6H12O | 108-10-1 | eq2 | 80.503 | -7421.8 | -8.379 | 1.8114E-17 | 6 | 189.15 | 0.0699 | 574.6 | 3272000
227 | Methyl-Isocyanate | methyl-isocyanate | C2H3NO | 624-83-9 | eq2 | 57.612 | -5197.9 | -5.1269 | 2.1702E-17 | 6 | 256.15 | 7280 | 488 | 5480000
228 | Methylisopropyl-ether | methylisopropyl-ether | C4H10O | 598-53-8 | eq2 | 53.867 | -4701 | -4.7052 | 2.8791E-17 | 6 | 127.93 | 0.00332 | 464.48 | 3764000
229 | Methylisopropyl-ketone | methylisopropyl-ketone | C5H10O | 563-80-4 | eq2 | 45.242 | -5324.4 | -3.2551 | 3.0363E-18 | 6 | 180.15 | 0.295 | 553.4 | 3792000
230 | Methylisopropyl-sulfide | methylisopropyl-sulfide | C4H10S | 1551-21-9 | eq2 | 52.82 | -5437.7 | -4.442 | 9.5103E-18 | 6 | 171.64 | 0.18 | 553.1 | 4022000
231 | Methyl-mercaptan | methyl-mercaptan | CH4S | 74-93-1 | eq2 | 54.15 | -4337.7 | -4.8127 | 4.5000E-17 | 6 | 150.18 | 3.15 | 469.95 | 7231000
232 | Methyl-methacrylate | methyl-methacrylate | C5H8O2 | 80-62-6 | eq2 | 107.36 | -8085.3 | -12.72 | 8.3307E-06 | 2 | 224.95 | 19.1 | 566 | 3674000
233 | 2-Methyloctanoic-acid | 2-methyloctanoic-acid | C9H18O2 | 3004-93-1 | eq2 | 105.7 | -12458 | -11.234 | 4.4629E-18 | 6 | 240 | 0.000419 | 694 | 2545000
234 | 2-Methylpentane | 2-methylpentane | C6H14 | 107-83-5 | eq2 | 53.579 | -5041.2 | -4.6404 | 1.9443E-17 | 6 | 119.55 | 2.07e-05 | 497.7 | 3044000
235 | Methyl-pentyl-ether | methyl-pentyl-ether | C6H14O | 628-80-8 | eq2 | 61.907 | -6188.9 | -5.706 | 1.1767E-17 | 6 | 176 | 0.0633 | 546.49 | 3041000
236 | 2-Methylpropane | 2-methylpropane | C4H10 | 75-28-5 | eq2 | 108.43 | -5039.9 | -15.012 | 2.2725E-02 | 1 | 113.54 | 0.0121 | 407.8 | 3630000
237 | 2-Methyl-2-propanol | 2-methyl-2-propanol | C4H10O | 75-65-0 | eq2 | 172.27 | -11589 | -22.113 | 1.3703E-05 | 2 | 298.97 | 5880 | 506.2 | 3957000
238 | 2-Methyl-propene | 2-methyl-propene | C4H8 | 115-11-7 | eq2 | 78.01 | -4634.1 | -8.9575 | 1.3413E-05 | 2 | 132.81 | 0.645 | 417.9 | 4004000
239 | Methyl-propionate | methyl-propionate | C4H8O2 | 554-12-1 | eq2 | 70.717 | -6439.7 | -6.9845 | 2.0129E-17 | 6 | 185.65 | 0.634 | 530.6 | 4028000
240 | Methylpropyl-ether | methylpropyl-ether | C4H10O | 557-17-5 | eq2 | 67.942 | -5419.1 | -6.8067 | 4.7778E-17 | 6 | 133.97 | 0.0029 | 476.25 | 3802000
241 | Methylpropyl-sulfide | methylpropyl-sulfide | C4H10S | 3877-15-4 | eq2 | 83.711 | -6786.9 | -9.2526 | 6.6666E-06 | 2 | 160.17 | 0.00426 | 565 | 3972000
242 | Methylsilane | methylsilane | CH6Si | 992-94-9 | eq2 | 37.205 | -2590.3 | -2.5993 | 6.0508E-06 | 2 | 116.34 | 14.3 | 352.5 | 4702000
243 | Methyl-styrene | methyl-styrene | C9H10 | 98-83-9 | eq2 | 56.485 | -6954.2 | -4.7889 | 2.7753E-18 | 6 | 249.95 | 9.23 | 654 | 3341000
244 | Methyl-tert-butyl-ether | methyl-tert-butyl-ether | C5H12O | 1634-04-4 | eq2 | 57.1511 | -5201.7 | -5.1429 | 1.6529E-17 | 6 | 164.55 | 0.493 | 497.1 | 3285000
245 | Methyl-vinyl-ether | methyl-vinyl-ether | C3H6O | 107-25-5 | eq2 | 51.085 | -4271 | -4.307 | 3.0530E-17 | 6 | 151.15 | 3.37 | 437 | 4583000
246 | Naphthalene | naphthalene | C10H8 | 91-20-3 | eq2 | 62.964 | -8137.5 | -5.6317 | 2.2675E-18 | 6 | 353.43 | 991 | 748.4 | 4069000
247 | Neon | neon | Ne | 7440-01-9 | eq2 | 29.755 | -271.06 | -2.6081 | 5.2700E-04 | 2 | 24.56 | 43800 | 44.4 | 2665000
248 | Nitroethane | nitroethane | C2H5NO2 | 79-24-3 | eq2 | 75.632 | -7202.3 | -7.6464 | 1.8250E-17 | 6 | 183.63 | 3.18E-02 | 593 | 5159000
249 | Nitrogen | nitrogen | N2 | 7727-37-9 | eq2 | 58.282 | -1084.1 | -8.3144 | 4.4127E-02 | 1 | 63.15 | 12500 | 126.2 | 3391000
250 | Nitrogen-trifluoride | nitrogen-trifluoride | F3N | 7783-54-2 | eq2 | 68.149 | -2257.9 | -8.9118 | 2.3233E-02 | 1 | 66.46 | 0.186 | 234 | 4500000
251 | Nitromethane | nitromethane | CH3NO2 | 75-52-5 | eq2 | 57.278 | -6089 | -4.9821 | 1.2154E-17 | 6 | 244.6 | 147 | 588.15 | 6309000
252 | Nitrous-oxide | nitrous-oxide | N2O | 10024-97-2 | eq2 | 96.512 | -4045 | -12.277 | 2.8860E-05 | 2 | 182.3 | 86900 | 309.57 | 7278000
253 | Nitric-oxide | nitric-oxide | NO | 10102-43-9 | eq2 | 72.974 | -2650 | -8.261 | 9.7000E-15 | 6 | 109.5 | 22000 | 180.15 | 6516000
254 | Nonadecane | nonadecane | C19H40 | 629-92-5 | eq2 | 182.54 | -17897 | -22.498 | 7.4008E-06 | 2 | 305.04 | 0.0159 | 758 | 1208000
255 | Nonanal | nonanal | C9H18O | 124-19-6 | eq2 | 337.71 | -18506 | -50.224 | 4.7345E-02 | 1 | 255.15 | 0.342 | 658 | 2743000
256 | Nonane | nonane | C9H20 | 111-84-2 | eq2 | 109.35 | -9030.4 | -12.882 | 7.8544E-06 | 2 | 219.66 | 0.431 | 594.6 | 2305000
257 | Nonanoic-acid | nonanoic-acid | C9H18O2 | 112-05-0 | eq2 | 137.6 | -14948 | -15.618 | 5.5660E-18 | 6 | 285.55 | 0.0471 | 710.7 | 2502000
258 | 1-Nonanol | 1-nonanol | C9H20O | 143-08-8 | eq2 | 162.854 | -15205 | -19.424 | 1.0722E-17 | 6 | 268.15 | 0.0855 | 670.9 | 2522000
259 | 2-Nonanol | 2-nonanol | C9H20O | 628-99-9 | eq2 | 146.46 | -13813 | -17.158 | 8.6279E-40 | 14 | 238.15 | 0.00432 | 649.5 | 2551000
260 | 1-Nonene | 1-nonene | C9H18 | 124-11-8 | eq2 | 63.313 | -7040.4 | -5.8055 | 7.5753E-18 | 6 | 191.91 | 0.0204 | 593.1 | 2427000
261 | Nonyl-mercaptan | nonyl-mercaptan | C9H20S | 1455-21-6 | eq2 | 106.2 | -10982 | -11.696 | 8.8955E-18 | 6 | 253.05 | 0.147 | 681 | 2330000
262 | 1-Nonyne | 1-nonyne | C9H16 | 3452-09-3 | eq2 | 114.77 | -9430.8 | -13.631 | 8.1918E-06 | 2 | 223.15 | 0.45 | 598.05 | 2620000
263 | Octadecane | octadecane | C18H38 | 593-45-3 | eq2 | 157.68 | -16093 | -18.954 | 5.9272E-06 | 2 | 301.31 | 0.0339 | 747 | 1256000
264 | Octanal | octanal | C8H16O | 124-13-0 | eq2 | 83.601 | -8865.8 | -8.5711 | 7.9446E-18 | 6 | 246 | 1.46 | 638.9 | 2951000
265 | Octane | octane | C8H18 | 111-65-9 | eq2 | 96.084 | -7900.2 | -11.003 | 7.1802E-06 | 2 | 216.38 | 2.11 | 568.7 | 2467000
266 | Octanoic-acid | octanoic-acid | C8H16O2 | 124-07-2 | eq2 | 140.16 | -14813 | -16.004 | 6.4239E-18 | 6 | 289.65 | 0.183 | 694.26 | 2761000
267 | 1-Octanol | 1-octanol | C8H18O | 111-87-5 | eq2 | 144.111 | -13667 | -16.826 | 9.3666E-18 | 6 | 257.65 | 0.096 | 652.3 | 2782000
268 | 2-Octanol | 2-octanol | C8H18O | 123-96-6 | eq2 | 133.41 | -12630 | -15.369 | 2.9939E-41 | 14 | 241.55 | 0.0404 | 629.8 | 2754000
269 | 2-Octanone | 2-octanone | C8H16O | 111-13-7 | eq2 | 63.775 | -7711.3 | -5.7359 | 3.0902E-18 | 6 | 252.85 | 4.68 | 632.7 | 2647000
270 | 3-Octanone | 3-octanone | C8H16O | 106-68-3 | eq2 | 72.382 | -8054.8 | -7.0002 | 5.8276E-18 | 6 | 255.55 | 7.84 | 627.7 | 2705000
271 | 1-Octene | 1-octene | C8H16 | 111-66-0 | eq2 | 74.936 | -7155.9 | -7.5843 | 1.7106E-17 | 6 | 171.45 | 0.00298 | 566.9 | 2663000
272 | Octyl-mercaptan | octyl-mercaptan | C8H18S | 111-88-6 | eq2 | 78.368 | -8855.4 | -7.8202 | 5.6629E-18 | 6 | 223.95 | 0.0305 | 667.3 | 2523000
273 | 1-Octyne | 1-octyne | C8H14 | 629-05-0 | eq2 | 64.612 | -6802.5 | -6.0261 | 1.1013E-17 | 6 | 193.55 | 0.104 | 574 | 2880000
274 | Oxalic-acid | oxalic-acid | C2H2O4 | 144-62-7 | eq2 | 122.04 | -16050 | -12.986 | 2.0871E-18 | 6 | 462.65 | 2150 | 804 | 7060000
275 | Oxygen | oxygen | O2 | 7782-44-7 | eq2 | 51.245 | -1200.2 | -6.4361 | 2.8405E-02 | 1 | 54.36 | 148 | 154.58 | 5021000
276 | Ozone | ozone | O3 | 10028-15-6 | eq2 | 40.067 | -2204.8 | -2.9351 | 7.7520E-16 | 6 | 80.15 | 0.735 | 261 | 5566000
277 | Pentadecane | pentadecane | C15H32 | 629-62-9 | eq2 | 135.57 | -13478 | -16.022 | 5.6136E-06 | 2 | 283.07 | 0.129 | 708 | 1474000
278 | Pentanal | pentanal | C5H10O | 110-62-3 | eq2 | 149.58 | -8890 | -20.697 | 2.2101E-02 | 1 | 182 | 0.0523 | 566.1 | 3969000
279 | Pentane | pentane | C5H12 | 109-66-0 | eq2 | 78.741 | -5420.3 | -8.8253 | 9.6171E-06 | 2 | 143.42 | 0.0686 | 469.7 | 3364000
280 | Pentanoic-acid | pentanoic-acid | C5H10O2 | 109-52-4 | eq2 | 101.7 | -10955 | -10.829 | 7.1880E-18 | 6 | 239.15 | 0.0328 | 639.16 | 3589000
281 | 1-Pentanol | 1-pentanol | C5H12O | 71-41-0 | eq2 | 114.748 | -10643 | -12.858 | 1.2491E-17 | 6 | 195.56 | 0.000548 | 588.1 | 3896000
282 | 2-Pentanol | 2-pentanol | C5H12O | 6032-29-7 | eq2 | 122.26 | -10774 | -13.943 | 1.0700E-42 | 15 | 200 | 0.00415 | 561 | 3709000
283 | 2-Pentanone | 2-pentanone | C5H10O | 107-87-9 | eq2 | 84.635 | -7078.4 | -9.3 | 6.2702E-06 | 2 | 196.29 | 0.752 | 561.08 | 3706000
284 | 3-Pentanone | 3-pentanone | C5H10O | 96-22-0 | eq2 | 44.286 | -5415.1 | -3.0913 | 1.8580E-18 | 6 | 234.18 | 73.4 | 560.95 | 3699000
285 | 1-Pentene | 1-pentene | C5H10 | 109-67-1 | eq2 | 46.994 | -4289.5 | -3.7345 | 2.5424E-17 | 6 | 108.02 | 3.7e-05 | 464.8 | 3562000
286 | 2-Pentyl-mercaptan | 2-pentyl-mercaptan | C5H12S | 2084-19-7 | eq2 | 58.985 | -6193.1 | -5.2746 | 7.3986E-18 | 6 | 160.75 | 0.00177 | 584.3 | 3537000
287 | Pentyl-mercaptan | pentyl-mercaptan | C5H12S | 110-66-7 | eq2 | 67.309 | -6880.8 | -6.4449 | 1.0148E-17 | 6 | 197.45 | 0.201 | 598 | 3474000
288 | 1-Pentyne | 1-pentyne | C5H8 | 627-19-0 | eq2 | 82.805 | -5683.8 | -9.4301 | 1.0767E-05 | 2 | 167.45 | 2.4 | 481.2 | 4170000
289 | 2-Pentyne | 2-pentyne | C5H8 | 627-21-4 | eq2 | 137.29 | -7447.1 | -19.01 | 2.1415E-02 | 1 | 163.83 | 0.205 | 519 | 4020000
290 | Phenanthrene | phenanthrene | C14H10 | 85-01-8 | eq2 | 72.958 | -10943 | -6.7902 | 1.0850E-18 | 6 | 372.38 | 29.3 | 869 | 2902000
291 | Phenol | phenol | C6H6O | 108-95-2 | eq2 | 95.444 | -10113 | -10.09 | 6.7603E-18 | 6 | 314.06 | 188 | 694.25 | 6059000
292 | Phenyl-isocyanate | phenyl-isocyanate | C7H5NO | 103-71-9 | eq2 | 86.779 | -8101.8 | -9.5303 | 6.1367E-06 | 2 | 243.15 | 4.33 | 653 | 4063000
293 | Phthalic-anhydride | phthalic-anhydride | C8H4O3 | 85-44-9 | eq2 | 126.5 | -12551 | -15.002 | 7.7521E-06 | 2 | 404.15 | 790 | 791 | 4734000
294 | Propadiene | propadiene | C3H4 | 463-49-0 | eq2 | 57.069 | -3682.7 | -5.5662 | 6.5133E-06 | 2 | 136.87 | 18.3 | 394 | 5218000
295 | Propane | propane | C3H8 | 74-98-6 | eq2 | 59.078 | -3492.6 | -6.0669 | 1.0919E-05 | 2 | 85.47 | 0.000168 | 369.83 | 4214000
296 | 1-Propanol | 1-propanol | C3H8O | 71-23-8 | eq2 | 84.6642 | -8307.2 | -8.5767 | 7.5091E-18 | 6 | 146.95 | 4.28e-07 | 536.8 | 5170000
297 | 2-Propanol | 2-propanol | C3H8O | 67-63-0 | eq2 | 96.094 | -8575.4 | -10.292 | 1.6665E-17 | 6 | 185.26 | 0.0195 | 508.3 | 4783000
298 | Propenylcyclohexene | propenylcyclohexene | C9H14 | 13511-13-2 | eq2 | 64.268 | -7298.9 | -5.9109 | 4.8482E-18 | 6 | 199 | 0.0248 | 636 | 3130000
299 | Propionaldehyde | propionaldehyde | C3H6O | 123-38-6 | eq2 | 80.581 | -5896.1 | -8.9301 | 8.2236E-06 | 2 | 170 | 1.31 | 504.4 | 4919000
300 | Propionic-acid | propionic-acid | C3H6O2 | 79-09-4 | eq2 | 54.552 | -7149.4 | -4.2769 | 1.1843E-18 | 6 | 252.45 | 13.1 | 600.81 | 4608000
301 | Propionitrile | propionitrile | C3H5N | 107-12-0 | eq2 | 82.699 | -6703.5 | -9.1506 | 7.5424E-06 | 2 | 180.26 | 0.169 | 564.4 | 4191000
302 | Propyl-acetate | propyl-acetate | C5H10O2 | 109-60-4 | eq2 | 115.16 | -8433.9 | -13.934 | 1.0346E-05 | 2 | 178.15 | 0.0171 | 549.73 | 3366000
303 | Propyl-amine | propyl-amine | C3H9N | 107-10-8 | eq2 | 58.398 | -5312.7 | -5.2876 | 1.9913E-06 | 2 | 188.36 | 13 | 496.95 | 4738000
304 | Propylbenzene | propylbenzene | C9H12 | 103-65-1 | eq2 | 91.379 | -8276.8 | -10.176 | 5.6240E-06 | 2 | 173.55 | 0.000181 | 638.35 | 3202000
305 | Propylene | propylene | C3H6 | 115-07-1 | eq2 | 43.905 | -3097.8 | -3.4425 | 9.9989E-17 | 6 | 87.89 | 0.00117 | 364.85 | 4599000
306 | Propyl-formate | propyl-formate | C4H8O2 | 110-74-7 | eq2 | 104.08 | -7535.9 | -12.348 | 9.602e-06 | 2 | 180.25 | 0.211 | 538 | 4031000
307 | 2-Propyl-mercaptan | 2-propyl-mercaptan | C3H8S | 75-33-2 | eq2 | 60.43 | -5276.9 | -5.6572 | 2.6039e-17 | 6 | 142.61 | 0.00973 | 517 | 4752000
308 | Propyl-mercaptan | propyl-mercaptan | C3H8S | 107-03-9 | eq2 | 62.165 | -5624 | -5.8595 | 2.0597e-17 | 6 | 159.95 | 0.0651 | 536.6 | 4627000
309 | 1,2-Propylene-glycol | 1,2-propylene-glycol | C3H8O2 | 57-55-6 | eq2 | 212.8 | -15420 | -28.109 | 2.1564e-05 | 2 | 213.15 | 9.29e-05 | 626 | 6041000
310 | Quinone | quinone | C6H4O2 | 106-51-4 | eq2 | 48.651 | -7289.5 | -3.4453 | 1.0068e-18 | 6 | 388.85 | 11700 | 683 | 5925000
311 | Silicon-tetrafluoride | silicon-tetrafluoride | F4Si | 7783-61-1 | eq2 | 272.85 | -9548.9 | -40.089 | 6.3699e-15 | 6 | 186.35 | 221000 | 259 | 3748000
312 | Styrene | styrene | C8H8 | 100-42-5 | eq2 | 105.93 | -8685.9 | -12.42 | 7.5583e-06 | 2 | 242.54 | 10.6 | 636 | 3823000
313 | Succinic-acid | succinic-acid | C4H6O4 | 110-15-6 | eq2 | 128.65 | -16958 | -13.872 | 2.1559e-18 | 6 | 460.65 | 885 | 806 | 4727000
314 | Sulfur-dioxide | sulfur-dioxide | O2S | 7446-09-5 | eq2 | 47.365 | -4084.5 | -3.6469 | 1.799e-17 | 6 | 197.67 | 1670 | 430.75 | 7860000
315 | Sulfur-hexafluoride | sulfur-hexafluoride | F6S | 2551-62-4 | eq2 | 29.16 | -2383.6 | -1.1342 | 0 | 0 | 223.15 | 230000 | 318.69 | 3771000
316 | Sulfur-trioxide | sulfur-trioxide | O3S | 7446-11-9 | eq2 | 180.99 | -12060 | -22.839 | 7.235e-17 | 6 | 289.95 | 20900 | 490.85 | 8192000
317 | Terephthalic-acid | terephthalic-acid | C8H6O4 | 100-21-0 | eq2 | 248.72 | -32238 | -30.009 | 4.795e-06 | 2 | 700.15 | 4570 | 1113 | 3943000
318 | o-Terphenyl | o-terphenyl | C18H14 | 84-15-1 | eq2 | 110.52 | -14045 | -11.861 | 2.2121e-18 | 6 | 329.35 | 0.414 | 857 | 2974000
319 | Tetradecane | tetradecane | C14H30 | 629-59-4 | eq2 | 140.47 | -13231 | -16.859 | 6.5877e-06 | 2 | 279.01 | 0.253 | 693 | 1569000
320 | Tetrahydrofuran | tetrahydrofuran | C4H8O | 109-99-9 | eq2 | 54.898 | -5305.4 | -4.7627 | 1.4291e-17 | 6 | 164.65 | 0.196 | 540.15 | 5203000
321 | 1,2,3,4-Tetrahydronaphthalene | 1,2,3,4-tetrahydronaphthalene | C10H12 | 119-64-2 | eq2 | 137.23 | -10620 | -17.908 | 0.014506 | 1 | 237.38 | 0.133 | 720 | 3624000
322 | Tetrahydrothiophene | tetrahydrothiophene | C4H8S | 110-01-0 | eq2 | 75.881 | -6910.6 | -7.9499 | 4.4315e-06 | 2 | 176.99 | 0.0154 | 631.95 | 5117000
323 | 2,2,3,3-Tetramethylbutane | 2,2,3,3-tetramethylbutane | C8H18 | 594-82-1 | eq2 | 57.963 | -5901.5 | -5.2048 | 9.1301e-18 | 6 | 373.96 | 86900 | 568 | 2871000
324 | Thiophene | thiophene | C4H4S | 110-02-1 | eq2 | 93.193 | -7001.5 | -10.738 | 8.2308e-06 | 2 | 234.94 | 186 | 579.35 | 5702000
325 | Toluene | toluene | C7H8 | 108-88-3 | eq2 | 76.945 | -6729.8 | -8.179 | 5.3017e-06 | 2 | 178.18 | 0.0475 | 591.75 | 4080000
326 | 1,1,2-Trichloroethane | 1,1,2-trichloroethane | C2H3Cl3 | 79-00-5 | eq2 | 54.153 | -6041.8 | -4.5383 | 4.9833e-18 | 6 | 236.5 | 44.7 | 602 | 4447000
327 | Tridecane | tridecane | C13H28 | 629-50-5 | eq2 | 137.45 | -12549 | -16.543 | 7.1275e-06 | 2 | 267.76 | 0.251 | 675 | 1679000
328 | Triethyl-amine | triethyl-amine | C6H15N | 121-44-8 | eq2 | 56.55 | -5681.9 | -4.9815 | 1.2363e-17 | 6 | 158.45 | 0.0106 | 535.15 | 3037000
329 | Trimethyl-amine | trimethyl-amine | C3H9N | 75-50-3 | eq2 | 134.68 | -6055.8 | -19.415 | 0.028619 | 1 | 156.08 | 9.92 | 433.25 | 4102000
330 | 1,2,3-Trimethylbenzene | 1,2,3-trimethylbenzene | C9H12 | 526-73-8 | eq2 | 78.341 | -8019.8 | -8.1458 | 3.8971e-06 | 2 | 247.79 | 3.71 | 664.5 | 3447000
331 | 1,2,4-Trimethylbenzene | 1,2,4-trimethylbenzene | C9H12 | 95-63-6 | eq2 | 85.301 | -8215.9 | -9.2166 | 4.7979e-06 | 2 | 229.33 | 0.693 | 649.1 | 3212000
332 | 2,2,4-Trimethylpentane | 2,2,4-trimethylpentane | C8H18 | 540-84-1 | eq2 | 84.912 | -6722.2 | -9.5157 | 7.2244e-06 | 2 | 165.78 | 0.0171 | 543.8 | 2550000
333 | 2,3,3-Trimethylpentane | 2,3,3-trimethylpentane | C8H18 | 560-21-4 | eq2 | 83.105 | -6903.7 | -9.1858 | 6.4703e-06 | 2 | 172.22 | 0.0168 | 573.5 | 2812000
334 | 1,3,5-Trinitrobenzene | 1,3,5-trinitrobenzene | C6H3N3O6 | 99-35-4 | eq2 | 506.33 | -37483 | -69.22 | 2.7381e-05 | 2 | 398.4 | 8.5 | 846 | 3410000
335 | 2,4,6-Trinitrotoluene | 2,4,6-trinitrotoluene | C7H5N3O6 | 118-96-7 | eq2 | 302 | -24324 | -40.13 | 1.7403e-05 | 2 | 354 | 0.936 | 828 | 3019000
336 | Undecane | undecane | C11H24 | 1120-21-4 | eq2 | 131 | -11143 | -15.855 | 8.1871e-06 | 2 | 247.57 | 0.408 | 639 | 1949000
337 | 1-Undecanol | 1-undecanol | C11H24O | 112-42-5 | eq2 | 182.571 | -17112 | -22.125 | 1.1284e-17 | 6 | 288.45 | 0.126 | 703.9 | 2120000
338 | Vinyl-acetate | vinyl-acetate | C4H6O2 | 108-05-4 | eq2 | 57.406 | -5702.8 | -5.0307 | 1.1042e-17 | 6 | 180.35 | 0.706 | 519.13 | 3930000
339 | Vinyl-acetylene | vinyl-acetylene | C4H4 | 689-97-4 | eq2 | 55.682 | -4439.3 | -5.0136 | 1.965e-17 | 6 | 173.15 | 66.9 | 454 | 4887000
340 | Vinyl-chloride | vinyl-chloride | C2H3Cl | 75-01-4 | eq2 | 91.432 | -5141.7 | -10.981 | 1.4318e-05 | 2 | 119.36 | 0.0192 | 432 | 5750000
341 | Vinyl-trichlorosilane | vinyl-trichlorosilane | C2H3Cl3Si | 75-94-5 | eq2 | 54.571 | -5561.5 | -4.712 | 1.0702e-17 | 6 | 178.35 | 0.354 | 543.15 | 3058000
342 | Water | water | H2O | 7732-18-5 | eq2 | 73.649 | -7258.2 | -7.3037 | 4.1653e-06 | 2 | 273.16 | 611 | 647.096 | 21930000
343 | m-Xylene | m-xylene | C8H10 | 108-38-3 | eq2 | 85.099 | -7615.9 | -9.3072 | 5.5643e-06 | 2 | 225.3 | 3.18 | 617 | 3528000
344 | o-Xylene | o-xylene | C8H10 | 95-47-6 | eq2 | 90.405 | -7955.2 | -10.086 | 5.9594e-06 | 2 | 247.98 | 21.8 | 630.3 | 3741000
345 | p-Xylene | p-xylene | C8H10 | 106-42-3 | eq2 | 88.72 | -7741.2 | -9.8693 | 6.077e-06 | 2 | 286.41 | 576 | 616.2 | 3501000